## Pokyny pro vyplnění
Pokyny pro vyplnění
Ve všech listech tohoto souboru můžete měnit pouze buňky s modrým pozadím. Jedná se o tyto údaje : - údaje o firmě - jednotkové ceny položek zadané na maximálně dvě desetinná místa

## Stavba
#RTSROZP# | Soupis stavebních prací, dodávek a služeb
| Stavba: |  | 370.10 | HOŘICE - REKONSTRUKCE KOMUNIKACÍ, KARLOVA ULICE, ...........
| Zadavatel |  | Vodohospodářská a obchodní společnost, a.s. |  |  |  | IČO: | 60109149
|  |  | Na Tobolce 428, 506 01 Jičín |  |  |  | DIČ: | CZ60109149
| Projektant: | [5 empty] | IČO:
DIČ:
| Zhotovitel: | [5 empty] | IČO:
DIČ:
| Vypracoval: |  | Ing. František Kujan
| Rozpis ceny | [6 empty] | Celkem
HSV | HSV | [6 empty] | 0
PSV | PSV | [6 empty] | 0
MON | MON | [6 empty] | 0
VN | Vedlejší náklady | [6 empty] | 0
ON | Ostatní náklady | [6 empty] | 520000
| Celkem | [6 empty] | 520000
Rekapitulace daní
| Základ pro sníženou DPH |  |  | 15 | % | 0 |  |  | CZK
| Snížená DPH |  |  | 15 | % | 0 |  |  | CZK
| Základ pro základní DPH |  |  | 21 | % | 520000 |  |  | CZK
| Základní DPH |  |  | 21 | % | 0 |  |  | CZK
520000 | Zaokrouhlení |  |  |  |  | 0 |  |  | CZK
0 | Cena celkem bez DPH |  |  |  |  | 520000 |  |  | CZK
| Cena celkem s DPH |  |  |  |  | 520000 |  |  | CZK
|  | v |  |  | dne
|  |  | Za zhotovitele |  |  |  | Za objednatele
Rekapitulace dílčích částí
#CASTI>> | Číslo | Název |  |  | Základ pro sníženou DPH | Základ pro základní DPH | DPH celkem | Cena celkem | %
1 | Stavba |  |  |  | 0 | 520000 |  | 520000 | 100
2 |  | Ostatní a vedlejší náklady |  |  | 0 | 520000 |  | 520000 | 100
3 | 00 | Vedlejší a ostatní náklady |  |  | 0 | 520000 |  | 520000 | 100
2 |  | Stavební objekt
2 | 305 | Rekonstrukce kanalizace v ul. Karlova a Brandlova |  |  | 0 | 0 |  | 0 | 0
3 | 305.1 | ul. Karlova - úsek K0 - K2 |  |  | 0 | 0 |  | 0 | 0
3 | 305.2 | ul. Karlova - úsek K2 - K5 |  |  | 0 | 0 |  | 0 | 0
3 | 305.3 | ul. Brandlova - úsek K2 - K2.2 |  |  | 0 | 0 |  | 0 | 0
3 | 305.4 | ul. Nerudova - úsek K2.1 - K2.1.1 |  |  | 0 | 0 |  | 0 | 0
2 | 306 | Rekonstrukce vodovodu v ul. Karlova a Brandlova |  |  | 0 | 0 |  | 0 | 0
3 | 306.1 | ul. Karlova - řad "V1" |  |  | 0 | 0 |  | 0 | 0
3 | 306.2 | ul. Brandlova - řad "V2" |  |  | 0 | 0 |  | 0 | 0
3 | 306.3 | ul. Nerudova - řad "V3" |  |  | 0 | 0 |  | 0 | 0
2 | 307 | Rekonstrukce kanalizace v ul. Škrétova |  |  | 0 | 0 |  | 0 | 0
3 | 307.1 | ul. Škrétova - úsek K5 - K8 |  |  | 0 | 0 |  | 0 | 0
2 | 308 | Rekonstrukce vodovodu v ul. Škrétova |  |  | 0 | 0 |  | 0 | 0
3 | 308.1 | ul. Škrétova - řad "V1" |  |  | 0 | 0 |  | 0 | 0
| Celkem za stavbu |  |  |  | 0 | 520000 | 0 | 520000 | 100
#POPS | Popis stavby: 370.10 - HOŘICE - REKONSTRUKCE KOMUNIKACÍ, KARLOVA ULICE, ...........
#POPO | Popis objektu: 00 - Vedlejší a ostatní náklady
#POPR | Popis rozpočtu: 00 - Vedlejší a ostatní náklady
#POPO | Popis objektu: 305 - Rekonstrukce kanalizace v ul. Karlova a Brandlova
#POPR | Popis rozpočtu: 305.1 - ul. Karlova - úsek K0 - K2
#POPR | Popis rozpočtu: 305.2 - ul. Karlova - úsek K2 - K5
#POPR | Popis rozpočtu: 305.3 - ul. Brandlova - úsek K2 - K2.2
#POPR | Popis rozpočtu: 305.4 - ul. Nerudova - úsek K2.1 - K2.1.1
#POPO | Popis objektu: 306 - Rekonstrukce vodovodu v ul. Karlova a Brandlova
#POPR | Popis rozpočtu: 306.1 - ul. Karlova - řad "V1"
#POPR | Popis rozpočtu: 306.2 - ul. Brandlova - řad "V2"
#POPR | Popis rozpočtu: 306.3 - ul. Nerudova - řad "V3"
#POPO | Popis objektu: 307 - Rekonstrukce kanalizace v ul. Škrétova
#POPR | Popis rozpočtu: 307.1 - ul. Škrétova - úsek K5 - K8
#POPO | Popis objektu: 308 - Rekonstrukce vodovodu v ul. Škrétova
#POPR | Popis rozpočtu: 308.1 - ul. Škrétova - řad "V1"
Rekapitulace dílů
| Číslo | Název |  |  | Typ dílu |  |  | Celkem | %
| 1 | Zemní práce |  |  | HSV |  |  | 0 | 0
| 2 | Základy a zvláštní zakládání |  |  | HSV |  |  | 0 | 0
| 3 | Svislé a kompletní konstrukce |  |  | HSV |  |  | 0 | 0
| 4 | Vodorovné konstrukce |  |  | HSV |  |  | 0 | 0
| 5 | Komunikace |  |  | HSV |  |  | 0 | 0
| 61 | Úpravy povrchů vnitřní |  |  | HSV |  |  | 0 | 0
| 8 | Trubní vedení |  |  | HSV |  |  | 0 | 0
| 87 | Potrubí z trub z plastických hmot |  |  | HSV |  |  | 0 | 0
| 89 | Ostatní konstrukce na trubním vedení |  |  | HSV |  |  | 0 | 0
| 891,18 | Trubní vedení |  |  | HSV |  |  | 0 | 0
| 91 | Doplňující práce na komunikaci |  |  | HSV |  |  | 0 | 0
| 93 | Dokončovací práce inženýrských staveb |  |  | HSV |  |  | 0 | 0
| 96 | Bourání konstrukcí |  |  | HSV |  |  | 0 | 0
| 97 | Přesuny suti a vybouraných hmot |  |  | HSV |  |  | 0 | 0
| 99 | Staveništní přesun hmot |  |  | HSV |  |  | 0 | 0
| 722 | Vnitřní vodovod |  |  | PSV |  |  | 0 | 0
| VN | Vedlejší náklady |  |  | VN |  |  | 0 | 0
| ON | Ostatní náklady |  |  | ON |  |  | 520000 | 100
| Cena celkem | [6 empty] | 520000 | 100
Note on D11: Název
Note on I11: IČO
Note on D12: Ulice
Note on I12: DIČ
Note on D13: PSČ
Note on E13: Místo

## VzorPolozky (hidden)
Položkový rozpočet
S:
O:
R:

## 00 00 Naklady
Soupis vedlejších a ostatních nákladů | [26 empty] | #TypZaznamu#
S: | 370.10 | HOŘICE - REKONSTRUKCE KOMUNIKACÍ, KARLOVA ULICE, ........... | [24 empty] | STA
O: | 00 | Vedlejší a ostatní náklady | [21 empty] | NAK |  |  | OBJ
R: | 00 | Vedlejší a ostatní náklady | [24 empty] | ROZ
P.č. | Číslo položky | Název položky | MJ | Množství | Cena / MJ | Celkem | Dodávka | Dodávka celk. | Montáž | Montáž celk. | DPH | Cena s DPH | Hmotnost / MJ | Hmotnost celk.(t) | Dem. hmotnost / MJ | Dem. hmotnost celk.(t) | Ceník | Cen. soustava / platnost | Cenová úroveň | Nhod / MJ | Nhod celk. | Dodavatel | Typ položky
Díl: | VN | Vedlejší náklady |  |  |  | 0 |  | 0 |  | 0 |  | 0 |  | 0 |  | 0 |  |  |  |  | 0 | [5 empty] | DIL
1 | 005111020R | Vytyčení stavby | Soubor | 1 |  | 0 |  | 0 |  | 0 | 21 | 0 | 0 | 0 | 0 | 0 |  | RTS 22/ II | Indiv | 0 | 0 |  | VRN |  |  |  | POL99_8
2 | 005111021R | Vytyčení inženýrských sítí | Soubor | 1 |  | 0 |  | 0 |  | 0 | 21 | 0 | 0 | 0 | 0 | 0 |  | RTS 22/ II | Indiv | 0 | 0 |  | VRN |  |  |  | POL99_8
3 | 005121 R | Zařízení staveniště | Soubor | 1 |  | 0 |  | 0 |  | 0 | 21 | 0 | 0 | 0 | 0 | 0 |  | RTS 22/ II | Indiv | 0 | 0 |  | VRN |  |  |  | POL99_3
4 | 005122 R | Provozní vlivy | Soubor | 1 |  | 0 |  | 0 |  | 0 | 21 | 0 | 0 | 0 | 0 | 0 |  | RTS 22/ II | Indiv | 0 | 0 |  | VRN |  |  |  | POL99_8
5 | 005124010R | Koordinační činnost | Soubor | 1 |  | 0 |  | 0 |  | 0 | 21 | 0 | 0 | 0 | 0 | 0 |  | RTS 22/ II | Indiv | 0 | 0 |  | VRN |  |  |  | POL99_8
6 | VN1 | Inženýrsko-geologický průzkum | Soubor | 1 |  | 0 |  | 0 |  | 0 | 21 | 0 | 0 | 0 | 0 | 0 |  | Vlastní | Indiv | 0 | 0 |  | VRN |  |  |  | POL99_8
7 | VN2 | Pasporty - objekty, oplocení, mezideponie | Soubor | 1 |  | 0 |  | 0 |  | 0 | 21 | 0 | 0 | 0 | 0 | 0 |  | Vlastní | Indiv | 0 | 0 |  | VRN |  |  |  | POL99_8
8 | VN3 | Hydrogeologický průzkum, sledování vlivů na okolní objekty | Soubor | 1 |  | 0 |  | 0 |  | 0 | 21 | 0 | 0 | 0 | 0 | 0 |  | Vlastní | Indiv | 0 | 0 |  | VRN |  |  |  | POL99_8
9 | VN4 | Stavebně-statický průzkum, sledování vlivů na okolní objekty | Soubor | 1 |  | 0 |  | 0 |  | 0 | 21 | 0 | 0 | 0 | 0 | 0 |  | Vlastní | Indiv | 0 | 0 |  | VRN |  |  |  | POL99_8
10 | VN5 | Plán zásad organizace výstavby (ZOV) | Soubor | 1 |  | 0 |  | 0 |  | 0 | 21 | 0 | 0 | 0 | 0 | 0 |  | Vlastní | Indiv | 0 | 0 |  | VRN |  |  |  | POL99_8
11 | VN6 | Obnovení platnosti vyjádření správců sítí | Soubor | 1 |  | 0 |  | 0 |  | 0 | 21 | 0 | 0 | 0 | 0 | 0 |  | Vlastní | Indiv | 0 | 0 |  | VRN |  |  |  | POL99_8
12 | VN7 | Monitorování úrovně hladiny vody ve studnách | Soubor | 1 |  | 0 |  | 0 |  | 0 | 21 | 0 | 0 | 0 | 0 | 0 |  | Vlastní | Indiv | 0 | 0 |  | VRN |  |  |  | POL99_8
13 | VN8 | Zajištění souhlasu pro nakládání s vodami při čerpání vody v průběhu stavby | Soubor | 1 |  | 0 |  | 0 |  | 0 | 21 | 0 | 0 | 0 | 0 | 0 |  | Vlastní | Indiv | 0 | 0 |  | VRN |  |  |  | POL99_8
14 | VN9 | Detailní harmonogram výstavby | Soubor | 1 |  | 0 |  | 0 |  | 0 | 21 | 0 | 0 | 0 | 0 | 0 |  | Vlastní | Indiv | 0 | 0 |  | VRN |  |  |  | POL99_8
Díl: | ON | Ostatní náklady |  |  |  | 520000 |  | 0 |  | 0 |  | 629200 |  | 0 |  | 0 |  |  |  |  | 0 | [5 empty] | DIL
15 | 005211030R | Dočasná dopravní opatření | Soubor | 1 |  | 0 |  | 0 |  | 0 | 21 | 0 | 0 | 0 | 0 | 0 |  | RTS 22/ II | Indiv | 0 | 0 |  | VRN |  |  |  | POL99_8
16 | 005211020R | Ochrana stávaj. inženýrských sítí na staveništi | Soubor | 1 |  | 0 |  | 0 |  | 0 | 21 | 0 | 0 | 0 | 0 | 0 |  | RTS 22/ II | Indiv | 0 | 0 |  | VRN |  |  |  | POL99_8
17 | 005241020R | Geodetické zaměření skutečného provedení | Soubor | 1 |  | 0 |  | 0 |  | 0 | 21 | 0 | 0 | 0 | 0 | 0 |  | RTS 22/ II | Indiv | 0 | 0 |  | VRN |  |  |  | POL99_8
18 | 005241010R | Dokumentace skutečného provedení | Soubor | 1 |  | 0 |  | 0 |  | 0 | 21 | 0 | 0 | 0 | 0 | 0 |  | RTS 22/ II | Indiv | 0 | 0 |  | VRN |  |  |  | POL99_8
19 | 00524 R | Předání a převzetí díla | Soubor | 1 |  | 0 |  | 0 |  | 0 | 21 | 0 | 0 | 0 | 0 | 0 |  | RTS 22/ II | Indiv | 0 | 0 |  | VRN |  |  |  | POL99_8
20 | 005261030R | Finanční rezerva | Soubor | 1 | 500000 | 500000 |  | 0 |  | 0 | 21 | 605000 | 0 | 0 | 0 | 0 |  | RTS 22/ II | Indiv | 0 | 0 |  | VRN |  |  |  | POL99_8
21 | 005281010R | Propagace | Soubor | 1 |  | 0 |  | 0 |  | 0 | 21 | 0 | 0 | 0 | 0 | 0 |  | RTS 22/ II | Indiv | 0 | 0 |  | VRN |  |  |  | POL99_8
22 | ON1 | Poplatky za omezení provozu | Soubor | 1 | 20000 | 20000 |  | 0 |  | 0 | 21 | 24200 | 0 | 0 | 0 | 0 |  | Vlastní | Indiv | 0 | 0 |  | VRN |  |  |  | POL99_8
23 | ON2 | Pevné oplocení staveniště výšky 1,80 m, přechody, lávky, zábradlí, ..... | Soubor | 1 |  | 0 |  | 0 |  | 0 | 21 | 0 | 0 | 0 | 0 | 0 |  | Vlastní | Indiv | 0 | 0 |  | VRN |  |  |  | POL99_8
24 | ON3 | Úklid komunikací a chodníků v průběhu stavby | Soubor | 1 |  | 0 |  | 0 |  | 0 | 21 | 0 | 0 | 0 | 0 | 0 |  | Vlastní | Indiv | 0 | 0 |  | VRN |  |  |  | POL99_8
25 | ON4 | Vyklizení mezideponie | Soubor | 1 |  | 0 |  | 0 |  | 0 | 21 | 0 | 0 | 0 | 0 | 0 |  | Vlastní | Indiv | 0 | 0 |  | VRN |  |  |  | POL99_8
26 | ON5 | Geodetické práce při provádění stavby | Soubor | 1 |  | 0 |  | 0 |  | 0 | 21 | 0 | 0 | 0 | 0 | 0 |  | Vlastní | Indiv | 0 | 0 |  | VRN |  |  |  | POL99_8
27 | ON6 | Kanalizační řád | Soubor | 0 |  | 0 |  | 0 |  | 0 | 21 | 0 | 0 | 0 | 0 | 0 |  | Vlastní | Indiv | 0 | 0 |  | VRN |  |  |  | POL99_8
28 | ON7 | Zkoušky hutnění - statické | ks | 5 |  | 0 |  | 0 |  | 0 | 21 | 0 | 0 | 0 | 0 | 0 |  | Vlastní | Indiv | 0 | 0 |  | VRN |  |  |  | POL99_8
29 | ON8 | Zkoušky hutnění - dynamické | ks | 10 |  | 0 |  | 0 |  | 0 | 21 | 0 | 0 | 0 | 0 | 0 |  | Vlastní | Indiv | 0 | 0 |  | VRN |  |  |  | POL99_8
[25 empty] | 15 | 21 | DPH
| Celkem |  |  |  |  | 520000 | [18 empty] | 0 | 520000 | SUM
END
Note on S6: Jedná se o informaci, zda se jedná o položku, která je do rozpočtu zadána z cenové soustavy RTS, nebo vlastní.
Note on T6: Jedná se o název CÚ, která je zadána u položky rozpočtu

## 305 305.1 Pol
Položkový soupis prací a dodávek | [26 empty] | #TypZaznamu#
S: | 370.10 | HOŘICE - REKONSTRUKCE KOMUNIKACÍ, KARLOVA ULICE, ........... | [24 empty] | STA
O: | 305 | Rekonstrukce kanalizace v ul. Karlova a Brandlova | [21 empty] | STA |  |  | OBJ
R: | 305.1 | ul. Karlova - úsek K0 - K2 | [24 empty] | ROZ
P.č. | Číslo položky | Název položky | MJ | Množství | Cena / MJ | Celkem | Dodávka | Dodávka celk. | Montáž | Montáž celk. | DPH | Cena s DPH | Hmotnost / MJ | Hmotnost celk.(t) | Dem. hmotnost / MJ | Dem. hmotnost celk.(t) | Ceník | Cen. soustava / platnost | Cenová úroveň | Nhod / MJ | Nhod celk. | Dodavatel | Typ položky
Díl: | 1 | Zemní práce |  |  |  | 0 |  | 0 |  | 0 |  | 0 |  | 979.21 |  | 488.47 |  |  |  |  | 4660.63 | [5 empty] | DIL
1 | 113106211R00 | Rozebrání vozovek a ploch s jakoukoliv výplní spár v ploše jednotlivě do 200 m2, z velkých kostek, kladených do lože z kameniva těženého, škváry nebo strusky | m2 | 322 |  | 0 |  | 0 |  | 0 | 21 | 0 | 0 | 0 | 0.417 | 134.27 | 822-1 | RTS 22/ II | RTS 22/ II | 0.13 | 41.86 |  | Práce |  |  |  | POL1_
|  | s přemístěním hmot na skládku na vzdálenost do 3 m nebo s naložením na dopravní prostředek | [24 empty] | SPI
2 | 113107830R00 | Odstranění podkladů nebo krytů z kameniva hrubého drceného se štětem, v ploše jednotlivě nad 50 m2, tloušťka vrstvy 300 mm | m2 | 322 |  | 0 |  | 0 |  | 0 | 21 | 0 | 0 | 0 | 0.66 | 212.52 | 822-1 | RTS 22/ II | RTS 22/ II | 0.1 | 32.2 |  | Práce |  |  |  | POL1_
3 | 113108410R00 | Odstranění podkladů nebo krytů živičných, v ploše jednotlivě nad 50 m2, tloušťka vrstvy 100 mm | m2 | 322 |  | 0 |  | 0 |  | 0 | 21 | 0 | 0 | 0 | 0.22 | 70.84 | 822-1 | RTS 22/ II | RTS 22/ II | 0.07 | 22.54 |  | Práce |  |  |  | POL1_
4 | 113153219R00 | Odstranění podkladu, krytu frézováním povrch betonový, plochy přes 500 m2 na jednom objektu nebo při provádění pruhu šířky přes 750 mm bez překážek v trase, tloušťky 100 mm | m2 | 322 |  | 0 |  | 0 |  | 0 | 21 | 0 | 0 | 0 | 0.22 | 70.84 | 822-1 | RTS 22/ II | RTS 22/ II | 0.05 | 16.1 |  | Práce |  |  |  | POL1_
|  | s naložením na dopravní prostředek, očištění povrchu od frézované plochy, opotřebování frézovacích nástrojů (nožů, upínacích kroužků, držáků) nutné ruční odstranění (vybourání) živičného krytu kolem překážek, | [24 empty] | SPI |  | s naložením na dopravní prostředek, očištění povrchu od frézované plochy, opotřebování frézovacích nástrojů (nožů, upínacích kroužků, držáků) nutné ruční odstranění (vybourání) živičného krytu kolem překážek,
5 | 115001103R00 | Převedení vody při průměru potrubí DN přes 150 do 200 mm | m | 180 |  | 0 |  | 0 |  | 0 | 21 | 0 | 0.00838 | 1.51 | 0 | 0 | 800-1 | RTS 22/ II | RTS 22/ II | 0.534 | 96.12 |  | Práce |  |  |  | POL1_
|  | získané při čerpání, potrubím nebo žlaby. Montáž, demontáž a opotřebení potrubí nebo žlabu a jeho utěsnění po dobu provozu. Včetně nutné podpěrné konstrukce. | [24 empty] | SPI |  | získané při čerpání, potrubím nebo žlaby. Montáž, demontáž a opotřebení potrubí nebo žlabu a jeho utěsnění po dobu provozu. Včetně nutné podpěrné konstrukce.
6 | 115101202R00 | Čerpání vody na dopravní výšku do 10 m s uvažovaným průměrným přítokem přes 500 do 1 000 l/min | h | 1080 |  | 0 |  | 0 |  | 0 | 21 | 0 | 4e-05 | 0.04 | 0 | 0 | 800-1 | RTS 22/ II | RTS 22/ II | 0.3 | 324 |  | Práce |  |  |  | POL1_
|  | na vzdálenost od hladiny vody v jímce po výšku roviny proložené osou nejvyššího bodu výtlačného potrubí. Včetně odpadní potrubí v délce do 20 m. | [24 empty] | SPI |  | na vzdálenost od hladiny vody v jímce po výšku roviny proložené osou nejvyššího bodu výtlačného potrubí. Včetně odpadní potrubí v délce do 20 m.
7 | 115101203R00 | Čerpání vody na dopravní výšku do 10 m s uvažovaným průměrným přítokem přes 1 000 do 2 000 l/min | h | 720 |  | 0 |  | 0 |  | 0 | 21 | 0 | 4e-05 | 0.03 | 0 | 0 | 800-1 | RTS 22/ II | RTS 22/ II | 0.4 | 288 |  | Práce |  |  |  | POL1_
|  | na vzdálenost od hladiny vody v jímce po výšku roviny proložené osou nejvyššího bodu výtlačného potrubí. Včetně odpadní potrubí v délce do 20 m. | [24 empty] | SPI |  | na vzdálenost od hladiny vody v jímce po výšku roviny proložené osou nejvyššího bodu výtlačného potrubí. Včetně odpadní potrubí v délce do 20 m.
8 | 115101302R00 | Pohotovost záložní čerpací soupravy na dopravní výšku do 10 m s uvažovaným průměrným přítokem přes 500 do 1 000 l/min | den | 180 |  | 0 |  | 0 |  | 0 | 21 | 0 | 0 | 0 | 0 | 0 | 800-1 | RTS 22/ II | RTS 22/ II | 0 | 0 |  | Práce |  |  |  | POL1_
|  | na vzdálenost (výšku) od hladiny vody v jímce po výšku roviny proložené osou nejvyššího bodu výtlačného potrubí. Včetně sacího a výtlačného potrubí, příp. odpadních žlabů, lešení pod čerpadlo a pod potrubí nebo pod odpadní žlaby a záložního zdroje energie. | [24 empty] | SPI |  | na vzdálenost (výšku) od hladiny vody v jímce po výšku roviny proložené osou nejvyššího bodu výtlačného potrubí. Včetně sacího a výtlačného potrubí, příp. odpadních žlabů, lešení pod čerpadlo a pod potrubí nebo pod odpadní žlaby a záložního zdroje energie.
|  | 2 čerpadla : 90*2 |  | 180 | [22 empty] | VV | 0
9 | 115101303R00 | Pohotovost záložní čerpací soupravy na dopravní výšku do 10 m s uvažovaným průměrným přítokem přes 1 000 do 2 000 l/min | den | 60 |  | 0 |  | 0 |  | 0 | 21 | 0 | 0 | 0 | 0 | 0 | 800-1 | RTS 22/ II | RTS 22/ II | 0 | 0 |  | Práce |  |  |  | POL1_
|  | na vzdálenost (výšku) od hladiny vody v jímce po výšku roviny proložené osou nejvyššího bodu výtlačného potrubí. Včetně sacího a výtlačného potrubí, příp. odpadních žlabů, lešení pod čerpadlo a pod potrubí nebo pod odpadní žlaby a záložního zdroje energie. | [24 empty] | SPI |  | na vzdálenost (výšku) od hladiny vody v jímce po výšku roviny proložené osou nejvyššího bodu výtlačného potrubí. Včetně sacího a výtlačného potrubí, příp. odpadních žlabů, lešení pod čerpadlo a pod potrubí nebo pod odpadní žlaby a záložního zdroje energie.
|  | 2 čerpadla : 30*2 |  | 60 | [22 empty] | VV | 0
10 | 119001411R00 | Dočasné zajištění podzemního potrubí nebo vedení betonového potrubí DN do 200 mm | m | 90 |  | 0 |  | 0 |  | 0 | 21 | 0 | 0.0107 | 0.96 | 0 | 0 | 800-1 | RTS 22/ II | RTS 22/ II | 0.91 | 81.9 |  | Práce |  |  |  | POL1_
|  | ve výkopišti ve stavu a poloze, ve kterých byla na začátku zemních prací, a to podepřením, vzepřením nebo vyvěšením, případně s ochranným bedněním, se zřízením a odstraněním zajišťovací konstrukce a včetně opotřebení použitých materiálů, | [24 empty] | SPI |  | ve výkopišti ve stavu a poloze, ve kterých byla na začátku zemních prací, a to podepřením, vzepřením nebo vyvěšením, případně s ochranným bedněním, se zřízením a odstraněním zajišťovací konstrukce a včetně opotřebení použitých materiálů,
|  | (23+7)*3,00 |  | 90 | [22 empty] | VV | 0
11 | 119001412R00 | Dočasné zajištění podzemního potrubí nebo vedení betonového potrubí DN přes 200 do 500 mm | m | 45 |  | 0 |  | 0 |  | 0 | 21 | 0 | 0.01271 | 0.57 | 0 | 0 | 800-1 | RTS 22/ II | RTS 22/ II | 1.15 | 51.75 |  | Práce |  |  |  | POL1_
|  | ve výkopišti ve stavu a poloze, ve kterých byla na začátku zemních prací, a to podepřením, vzepřením nebo vyvěšením, případně s ochranným bedněním, se zřízením a odstraněním zajišťovací konstrukce a včetně opotřebení použitých materiálů, | [24 empty] | SPI |  | ve výkopišti ve stavu a poloze, ve kterých byla na začátku zemních prací, a to podepřením, vzepřením nebo vyvěšením, případně s ochranným bedněním, se zřízením a odstraněním zajišťovací konstrukce a včetně opotřebení použitých materiálů,
|  | (12+3)*3,00 |  | 45 | [22 empty] | VV | 0
12 | 119001421R00 | Dočasné zajištění podzemního potrubí nebo vedení kabelů do 3 kabelů | m | 30 |  | 0 |  | 0 |  | 0 | 21 | 0 | 0.02478 | 0.74 | 0 | 0 | 800-1 | RTS 22/ II | RTS 22/ II | 0.55 | 16.5 |  | Práce |  |  |  | POL1_
|  | ve výkopišti ve stavu a poloze, ve kterých byla na začátku zemních prací, a to podepřením, vzepřením nebo vyvěšením, případně s ochranným bedněním, se zřízením a odstraněním zajišťovací konstrukce a včetně opotřebení použitých materiálů, | [24 empty] | SPI |  | ve výkopišti ve stavu a poloze, ve kterých byla na začátku zemních prací, a to podepřením, vzepřením nebo vyvěšením, případně s ochranným bedněním, se zřízením a odstraněním zajišťovací konstrukce a včetně opotřebení použitých materiálů,
13 | 120001101R00 | Ztížené vykopávky v horninách jakékoliv třídy | m3 | 495 |  | 0 |  | 0 |  | 0 | 21 | 0 | 0 | 0 | 0 | 0 | 800-1 | RTS 22/ II | RTS 22/ II | 1.55 | 767.25 |  | Práce |  |  |  | POL1_
|  | příplatek k cenám vykopávek za ztížení vykopávky v blízkosti podzemního vedení nebo výbušnin v horninách jakékoliv třídy, | [24 empty] | SPI |  | příplatek k cenám vykopávek za ztížení vykopávky v blízkosti podzemního vedení nebo výbušnin v horninách jakékoliv třídy,
|  | (90,00+45,00+30,00)*2,00*1,50 |  | 495 | [22 empty] | VV | 0
14 | 120901121RT1 | Bourání konstrukcí v odkopávkách a prokopávkách z betonu, prostého, pneumatickým kladivem | m3 | 4.5 |  | 0 |  | 0 |  | 0 | 21 | 0 | 0 | 0 | 0 | 0 | 800-1 | RTS 22/ II | RTS 22/ II | 16.54 | 74.43 |  | Práce |  |  |  | POL1_
|  | korytech vodotečí, melioračních kanálech s přemístěním suti na hromady na vzdálenost do 20 m nebo s naložením na dopravní prostředek, | [24 empty] | SPI |  | korytech vodotečí, melioračních kanálech s přemístěním suti na hromady na vzdálenost do 20 m nebo s naložením na dopravní prostředek,
15 | 120901121RT3 | Bourání konstrukcí v odkopávkách a prokopávkách z betonu, prostého, těžkou technikou | m3 | 47.25 |  | 0 |  | 0 |  | 0 | 21 | 0 | 0 | 0 | 0 | 0 | 800-1 | RTS 22/ II | RTS 22/ II | 0.77 | 36.38 |  | Práce |  |  |  | POL1_
|  | korytech vodotečí, melioračních kanálech s přemístěním suti na hromady na vzdálenost do 20 m nebo s naložením na dopravní prostředek, | [24 empty] | SPI |  | korytech vodotečí, melioračních kanálech s přemístěním suti na hromady na vzdálenost do 20 m nebo s naložením na dopravní prostředek,
|  | 1,50*0,30*105,00 |  | 47.25 | [22 empty] | VV | 0
16 | 132201211R00 | Hloubení rýh šířky přes 60 do 200 cm do 100 m3, v hornině 3, hloubení strojně | m3 | 218.3713 |  | 0 |  | 0 |  | 0 | 21 | 0 | 0 | 0 | 0 | 0 | 800-1 | RTS 22/ II | RTS 22/ II | 0.2 | 43.67 |  | Práce |  |  |  | POL1_
|  | zapažených i nezapažených, s urovnáním dna do předepsaného profilu a spádu, s případně nutným přehozením výkopku na vzdálenost do 3 m ve výkopišti, s přehozením výkopku na přilehlém terénu na vzdálenost do 5 m od podélné osy rýhy nebo s naložením výkopku na dopravní prostředek. | [24 empty] | SPI |  | zapažených i nezapažených, s urovnáním dna do předepsaného profilu a spádu, s případně nutným přehozením výkopku na vzdálenost do 3 m ve výkopišti, s přehozením výkopku na přilehlém terénu na vzdálenost do 5 m od podélné osy rýhy nebo s naložením výkopku na dopravní prostředek.
|  | K0-K1 : (3,00+4,22)*0,50*2,60*58,90*0,30 |  | 165.8506 | [22 empty] | VV | 0
|  | K1-K2 : (2,92+4,20)*0,50*2,60*42,30*0,30 |  | 117.4586 | [22 empty] | VV | 0
|  | rozšíření pro šachtu K0 : 3,00*8,00*3,40*0,30 |  | 24.48 | [22 empty] | VV | 0
|  | rozšíření pro šachtu K1 : 4,22*5,00*1,40*0,30 |  | 8.862 | [22 empty] | VV | 0
|  | rozšíření pro šachtu K2 : 4,20*5,00*1,90*0,30 |  | 11.97 | [22 empty] | VV | 0
|  | odpočet zpevněných ploch : -245,00*0,45 |  | -110.25 | [22 empty] | VV | 0
17 | 132201219R00 | Hloubení rýh šířky přes 60 do 200 cm příplatek za lepivost, v hornině 3, | m3 | 218.3713 |  | 0 |  | 0 |  | 0 | 21 | 0 | 0 | 0 | 0 | 0 | 800-1 | RTS 22/ II | RTS 22/ II | 0.08 | 17.47 |  | Práce |  |  |  | POL1_
|  | zapažených i nezapažených, s urovnáním dna do předepsaného profilu a spádu, s případně nutným přehozením výkopku na vzdálenost do 3 m ve výkopišti, s přehozením výkopku na přilehlém terénu na vzdálenost do 5 m od podélné osy rýhy nebo s naložením výkopku na dopravní prostředek. | [24 empty] | SPI |  | zapažených i nezapažených, s urovnáním dna do předepsaného profilu a spádu, s případně nutným přehozením výkopku na vzdálenost do 3 m ve výkopišti, s přehozením výkopku na přilehlém terénu na vzdálenost do 5 m od podélné osy rýhy nebo s naložením výkopku na dopravní prostředek.
|  | K0-K1 : (3,00+4,22)*0,50*2,60*58,90*0,30 |  | 165.8506 | [22 empty] | VV | 0
|  | K1-K2 : (2,92+4,20)*0,50*2,60*42,30*0,30 |  | 117.4586 | [22 empty] | VV | 0
|  | rozšíření pro šachtu K0 : 3,00*8,00*3,40*0,30 |  | 24.48 | [22 empty] | VV | 0
|  | rozšíření pro šachtu K1 : 4,22*5,00*1,40*0,30 |  | 8.862 | [22 empty] | VV | 0
|  | rozšíření pro šachtu K2 : 4,20*5,00*1,90*0,30 |  | 11.97 | [22 empty] | VV | 0
|  | odpočet zpevněných ploch : -245,00*0,45 |  | -110.25 | [22 empty] | VV | 0
18 | 132301211R00 | Hloubení rýh šířky přes 60 do 200 cm do 100 m3, v hornině 4, hloubení strojně | m3 | 438.1617 |  | 0 |  | 0 |  | 0 | 21 | 0 | 0 | 0 | 0 | 0 | 800-1 | RTS 22/ II | RTS 22/ II | 0.35 | 153.36 |  | Práce |  |  |  | POL1_
|  | zapažených i nezapažených, s urovnáním dna do předepsaného profilu a spádu, s případně nutným přehozením výkopku na vzdálenost do 3 m ve výkopišti, s přehozením výkopku na přilehlém terénu na vzdálenost do 5 m od podélné osy rýhy nebo s naložením výkopku na dopravní prostředek. | [24 empty] | SPI |  | zapažených i nezapažených, s urovnáním dna do předepsaného profilu a spádu, s případně nutným přehozením výkopku na vzdálenost do 3 m ve výkopišti, s přehozením výkopku na přilehlém terénu na vzdálenost do 5 m od podélné osy rýhy nebo s naložením výkopku na dopravní prostředek.
|  | K0-K1 : (3,00+4,22)*0,50*2,60*58,90*0,40 |  | 221.1342 | [22 empty] | VV | 0
|  | K1-K2 : (2,92+4,20)*0,50*2,60*42,30*0,40 |  | 156.6115 | [22 empty] | VV | 0
|  | rozšíření pro šachtu K0 : 3,00*8,00*3,40*0,40 |  | 32.64 | [22 empty] | VV | 0
|  | rozšíření pro šachtu K1 : 4,22*5,00*1,40*0,40 |  | 11.816 | [22 empty] | VV | 0
|  | rozšíření pro šachtu K2 : 4,20*5,00*1,90*0,40 |  | 15.96 | [22 empty] | VV | 0
19 | 132301219R00 | Hloubení rýh šířky přes 60 do 200 cm příplatek za lepivost, v hornině 4, | m3 | 438.1617 |  | 0 |  | 0 |  | 0 | 21 | 0 | 0 | 0 | 0 | 0 | 800-1 | RTS 22/ II | RTS 22/ II | 0.15 | 65.72 |  | Práce |  |  |  | POL1_
|  | zapažených i nezapažených, s urovnáním dna do předepsaného profilu a spádu, s případně nutným přehozením výkopku na vzdálenost do 3 m ve výkopišti, s přehozením výkopku na přilehlém terénu na vzdálenost do 5 m od podélné osy rýhy nebo s naložením výkopku na dopravní prostředek. | [24 empty] | SPI |  | zapažených i nezapažených, s urovnáním dna do předepsaného profilu a spádu, s případně nutným přehozením výkopku na vzdálenost do 3 m ve výkopišti, s přehozením výkopku na přilehlém terénu na vzdálenost do 5 m od podélné osy rýhy nebo s naložením výkopku na dopravní prostředek.
|  | K0-K1 : (3,00+4,22)*0,50*2,60*58,90*0,40 |  | 221.1342 | [22 empty] | VV | 0
|  | K1-K2 : (2,92+4,20)*0,50*2,60*42,30*0,40 |  | 156.6115 | [22 empty] | VV | 0
|  | rozšíření pro šachtu K0 : 3,00*8,00*3,40*0,40 |  | 32.64 | [22 empty] | VV | 0
|  | rozšíření pro šachtu K1 : 4,22*5,00*1,40*0,40 |  | 11.816 | [22 empty] | VV | 0
|  | rozšíření pro šachtu K2 : 4,20*5,00*1,90*0,40 |  | 15.96 | [22 empty] | VV | 0
20 | 132401211R00 | Hloubení rýh šířky přes 60 do 200 cm jakékoliv množství, v hornině 5, hloubení strojně | m3 | 219.0808 |  | 0 |  | 0 |  | 0 | 21 | 0 | 0 | 0 | 0 | 0 | 800-1 | RTS 22/ II | RTS 22/ II | 0.53 | 116.11 |  | Práce |  |  |  | POL1_
|  | zapažených i nezapažených, s urovnáním dna do předepsaného profilu a spádu, s případně nutným přehozením výkopku na vzdálenost do 3 m ve výkopišti, s přehozením výkopku na přilehlém terénu na vzdálenost do 5 m od podélné osy rýhy nebo s naložením výkopku na dopravní prostředek. | [24 empty] | SPI |  | zapažených i nezapažených, s urovnáním dna do předepsaného profilu a spádu, s případně nutným přehozením výkopku na vzdálenost do 3 m ve výkopišti, s přehozením výkopku na přilehlém terénu na vzdálenost do 5 m od podélné osy rýhy nebo s naložením výkopku na dopravní prostředek.
|  | K0-K1 : (3,00+4,22)*0,50*2,60*58,90*0,20 |  | 110.5671 | [22 empty] | VV | 0
|  | K1-K2 : (2,92+4,20)*0,50*2,60*42,30*0,20 |  | 78.3058 | [22 empty] | VV | 0
|  | rozšíření pro šachtu K0 : 3,00*8,00*3,40*0,20 |  | 16.32 | [22 empty] | VV | 0
|  | rozšíření pro šachtu K1 : 4,22*5,00*1,40*0,20 |  | 5.908 | [22 empty] | VV | 0
|  | rozšíření pro šachtu K2 : 4,20*5,00*1,90*0,20 |  | 7.98 | [22 empty] | VV | 0
21 | 132501211R00 | Hloubení rýh šířky přes 60 do 200 cm jakékoliv množství, v hornině 6, skalní frézou | m3 | 109.5404 |  | 0 |  | 0 |  | 0 | 21 | 0 | 0 | 0 | 0 | 0 | 800-1 | RTS 22/ II | RTS 22/ II | 0.25 | 27.39 |  | Práce |  |  |  | POL1_
|  | zapažených i nezapažených, s urovnáním dna do předepsaného profilu a spádu, s případně nutným přehozením výkopku na vzdálenost do 3 m ve výkopišti, s přehozením výkopku na přilehlém terénu na vzdálenost do 5 m od podélné osy rýhy nebo s naložením výkopku na dopravní prostředek. | [24 empty] | SPI |  | zapažených i nezapažených, s urovnáním dna do předepsaného profilu a spádu, s případně nutným přehozením výkopku na vzdálenost do 3 m ve výkopišti, s přehozením výkopku na přilehlém terénu na vzdálenost do 5 m od podélné osy rýhy nebo s naložením výkopku na dopravní prostředek.
|  | K0-K1 : (3,00+4,22)*0,50*2,60*58,90*0,10 |  | 55.2835 | [22 empty] | VV | 0
|  | K1-K2 : (2,92+4,20)*0,50*2,60*42,30*0,10 |  | 39.1529 | [22 empty] | VV | 0
|  | rozšíření pro šachtu K0 : 3,00*8,00*3,40*0,10 |  | 8.16 | [22 empty] | VV | 0
|  | rozšíření pro šachtu K1 : 4,22*5,00*1,40*0,10 |  | 2.954 | [22 empty] | VV | 0
|  | rozšíření pro šachtu K2 : 4,20*5,00*1,90*0,10 |  | 3.99 | [22 empty] | VV | 0
22 | 138501201R00 | Dolamování hloubených vykopávek rýh ve vrstvě tloušťky do 500 mm v hornině 6 | m3 | 109.5404 |  | 0 |  | 0 |  | 0 | 21 | 0 | 0 | 0 | 0 | 0 | 800-1 | RTS 22/ II | RTS 22/ II | 10.583 | 1159.27 |  | Práce |  |  |  | POL1_
|  | zapažených i nezapažených v hornině tř. 5 - 7 s případným nutným přemístěním výkopku ve výkopišti, bez naložení, s přehozením výkopku na přilehlém terénu na vzdálenost do 3 m od okraje jámy nebo zářezu, nebo do 5 m od osy rýhy, nebo do 5 m od hrany šachty. | [24 empty] | SPI |  | zapažených i nezapažených v hornině tř. 5 - 7 s případným nutným přemístěním výkopku ve výkopišti, bez naložení, s přehozením výkopku na přilehlém terénu na vzdálenost do 3 m od okraje jámy nebo zářezu, nebo do 5 m od osy rýhy, nebo do 5 m od hrany šachty.
|  | K0-K1 : (3,00+4,22)*0,50*2,60*58,90*0,10 |  | 55.2835 | [22 empty] | VV | 0
|  | K1-K2 : (2,92+4,20)*0,50*2,60*42,30*0,10 |  | 39.1529 | [22 empty] | VV | 0
|  | rozšíření pro šachtu K0 : 3,00*8,00*3,40*0,10 |  | 8.16 | [22 empty] | VV | 0
|  | rozšíření pro šachtu K1 : 4,22*5,00*1,40*0,10 |  | 2.954 | [22 empty] | VV | 0
|  | rozšíření pro šachtu K2 : 4,20*5,00*1,90*0,10 |  | 3.99 | [22 empty] | VV | 0
23 | 151811518R00 | Pažení pažicími boxy montáž, standardního pažicího boxu, délky 3 m, šířky do 3 m, hloubky 3,72 m | kus | 34 |  | 0 |  | 0 |  | 0 | 21 | 0 | 0 | 0 | 0 | 0 | 800-1 | RTS 22/ II | RTS 22/ II | 3.2835 | 111.64 |  | Práce |  |  |  | POL1_
|  | z mechanicky rozpínaných plnostěnných ocelových bočnic, | [24 empty] | SPI
24 | 151813518R00 | Pažení pažicími boxy demontáž, standardního pažicího boxu, délky 3 m, šířky do 3 m, hloubky 3,72 m | kus | 34 |  | 0 |  | 0 |  | 0 | 21 | 0 | 0 | 0 | 0 | 0 | 800-1 | RTS 22/ II | RTS 22/ II | 3.27 | 111.18 |  | Práce |  |  |  | POL1_
|  | z mechanicky rozpínaných plnostěnných ocelových bočnic, | [24 empty] | SPI
25 | 161101102R00 | Svislé přemístění výkopku z horniny 1 až 4, při hloubce výkopu přes 2,5 do 4 m | m3 | 656.5329 |  | 0 |  | 0 |  | 0 | 21 | 0 | 0 | 0 | 0 | 0 | 800-1 | RTS 22/ II | RTS 22/ II | 0.52 | 341.4 |  | Práce |  |  |  | POL1_
|  | bez naložení do dopravní nádoby, ale s vyprázdněním dopravní nádoby na hromadu nebo na dopravní prostředek, | [24 empty] | SPI |  | bez naložení do dopravní nádoby, ale s vyprázdněním dopravní nádoby na hromadu nebo na dopravní prostředek,
26 | 161101152R00 | Svislé přemístění výkopku z horniny 5 až 7, při hloubce výkopu přes 2,5 do 4 m | m3 | 328.6213 |  | 0 |  | 0 |  | 0 | 21 | 0 | 0 | 0 | 0 | 0 | 800-1 | RTS 22/ II | RTS 22/ II | 0.73 | 239.89 |  | Práce |  |  |  | POL1_
|  | bez naložení do dopravní nádoby, ale s vyprázdněním dopravní nádoby na hromadu nebo na dopravní prostředek, | [24 empty] | SPI |  | bez naložení do dopravní nádoby, ale s vyprázdněním dopravní nádoby na hromadu nebo na dopravní prostředek,
27 | 162701105R00 | Vodorovné přemístění výkopku z horniny 1 až 4, na vzdálenost přes 9 000 do 10 000 m | m3 | 656.5329 |  | 0 |  | 0 |  | 0 | 21 | 0 | 0 | 0 | 0 | 0 | 800-1 | RTS 22/ II | RTS 22/ II | 0.01 | 6.57 |  | Práce |  |  |  | POL1_
|  | po suchu, bez naložení výkopku, avšak se složením bez rozhrnutí, zpáteční cesta vozidla. | [24 empty] | SPI
|  | na mezideponii : 656,53294 |  | 656.5329 | [22 empty] | VV | 0
28 | 162701155R00 | Vodorovné přemístění výkopku z horniny 5 až 7, na vzdálenost přes 9 000 do 10 000 m | m3 | 328.6213 |  | 0 |  | 0 |  | 0 | 21 | 0 | 0 | 0 | 0 | 0 | 800-1 | RTS 22/ II | RTS 22/ II | 0.01 | 3.29 |  | Práce |  |  |  | POL1_
|  | po suchu, bez naložení výkopku, avšak se složením bez rozhrnutí, zpáteční cesta vozidla. | [24 empty] | SPI
|  | na mezideponii : 328,62126 |  | 328.6213 | [22 empty] | VV | 0
29 | 162701109R00 | Vodorovné přemístění výkopku příplatek k ceně za každých dalších i započatých 1 000 m přes 10 000 m z horniny 1 až 4 | m3 | 4595.7306 |  | 0 |  | 0 |  | 0 | 21 | 0 | 0 | 0 | 0 | 0 | 800-1 | RTS 22/ II | RTS 22/ II | 0 | 0 |  | Práce |  |  |  | POL1_
|  | po suchu, bez naložení výkopku, avšak se složením bez rozhrnutí, zpáteční cesta vozidla. | [24 empty] | SPI
|  | 7 km : 656,53294*7 |  | 4595.7306 | [22 empty] | VV | 0
30 | 162701159R00 | Vodorovné přemístění výkopku příplatek k ceně za každých dalších i započatých 1 000 m přes 10 000 m z horniny 5 až 7 | m3 | 2300.3488 |  | 0 |  | 0 |  | 0 | 21 | 0 | 0 | 0 | 0 | 0 | 800-1 | RTS 22/ II | RTS 22/ II | 0 | 0 |  | Práce |  |  |  | POL1_
|  | po suchu, bez naložení výkopku, avšak se složením bez rozhrnutí, zpáteční cesta vozidla. | [24 empty] | SPI
|  | 7 km : 328,62126*7 |  | 2300.3488 | [22 empty] | VV | 0
31 | 171201201R00 | Uložení sypaniny na dočasnou skládku tak, že na 1 m2 plochy připadá přes 2 m3 výkopku nebo ornice | m3 | 985.1542 |  | 0 |  | 0 |  | 0 | 21 | 0 | 0 | 0 | 0 | 0 | 800-1 | RTS 22/ II | RTS 22/ II | 0.01 | 9.85 |  | Práce |  |  |  | POL1_
32 | 174101101R00 | Zásyp sypaninou se zhutněním jam, šachet, rýh nebo kolem objektů v těchto vykopávkách | m3 | 303.376 |  | 0 |  | 0 |  | 0 | 21 | 0 | 0 | 0 | 0 | 0 | 800-1 | RTS 22/ II | RTS 22/ II | 0.2 | 60.68 |  | Práce |  |  |  | POL1_
|  | z jakékoliv horniny s uložením výkopku po vrstvách, | [24 empty] | SPI
|  | celkový výkop : 985,15420 |  | 985.1542 | [22 empty] | VV | 0
|  | vytlačený objem : -2,600*2,350*58,90 |  | -359.879 | [22 empty] | VV | 0
|  | -2,400*2,350*42,30 |  | -238.572 | [22 empty] | VV | 0
|  | šachta K0 - prefabrikát : -12,760*2,500 |  | -31.9 | [22 empty] | VV | 0
|  | šachta K0 - lože : -18,550*0,200 |  | -3.71 | [22 empty] | VV | 0
|  | šachta K0 - podklad : -15,190*0,100 |  | -1.519 | [22 empty] | VV | 0
|  | šachta K0 - dobetonávka : -0,870*2,400 |  | -2.088 | [22 empty] | VV | 0
|  | šachta K1 - prefabrikát : -6,580*3,400 |  | -22.372 | [22 empty] | VV | 0
|  | šachta K1 - lože : --9,904*0,200 |  | 1.9808 | [22 empty] | VV | 0
|  | šachta K0 - podklad : -15,190*0,100 |  | -1.519 | [22 empty] | VV | 0
|  | šachta K2 - prefabrikát : -8,160*2,900 |  | -23.664 | [22 empty] | VV | 0
|  | šachta K1 - lože : --12,000*0,200 |  | 2.4 | [22 empty] | VV | 0
|  | šachta K0 - podklad : -9,360*0,100 |  | -0.936 | [22 empty] | VV | 0
33 | 175101101RT2 | Obsyp potrubí bez prohození sypaniny, s dodáním štěrkopísku frakce 0 - 22 mm | m3 | 216.8289 |  | 0 |  | 0 |  | 0 | 21 | 0 | 1.7 | 368.61 | 0 | 0 | 800-1 | RTS 22/ II | RTS 22/ II | 1.587 | 344.11 |  | Práce |  |  |  | POL1_
|  | sypaninou z vhodných hornin tř. 1 - 4 nebo materiálem připraveným podél výkopu ve vzdálenosti do 3 m od jeho kraje, pro jakoukoliv hloubku výkopu a jakoukoliv míru zhutnění, | [24 empty] | SPI |  | sypaninou z vhodných hornin tř. 1 - 4 nebo materiálem připraveným podél výkopu ve vzdálenosti do 3 m od jeho kraje, pro jakoukoliv hloubku výkopu a jakoukoliv míru zhutnění,
|  | K0-K1 : 2,250*58,90 |  | 132.525 | [22 empty] | VV | 0
|  | K1-K2 : 1,993*42,30 |  | 84.3039 | [22 empty] | VV | 0
34 | 199000002R00 | Poplatky za skládku horniny 1- 4, skupina 17 05 04 z Katalogu odpadů | m3 | 656.5329 |  | 0 |  | 0 |  | 0 | 21 | 0 | 0 | 0 | 0 | 0 | 800-1 | RTS 22/ II | RTS 22/ II | 0 | 0 |  | Práce |  |  |  | POL1_
35 | 199000003R00 | Poplatky za skládku horniny 5 - 7, skupina 17 05 04 z Katalogu odpadů | m3 | 328.6213 |  | 0 |  | 0 |  | 0 | 21 | 0 | 0 | 0 | 0 | 0 | 800-1 | RTS 22/ II | RTS 22/ II | 0 | 0 |  | Práce |  |  |  | POL1_
36 | 115.1 | Převedení vody potrubím DN300 (KG) - dodávka materiálu | m | 120 |  | 0 |  | 0 |  | 0 | 21 | 0 | 0 | 0 | 0 | 0 |  | Vlastní | Indiv | 0 | 0 |  | Agregovaná položka |  |  |  | POL2_
37 | 115.2 | Převedení vody potrubím DN300 - montáž včetně provizorního přepojení stávajících přípojek | m | 220 |  | 0 |  | 0 |  | 0 | 21 | 0 | 0 | 0 | 0 | 0 |  | Vlastní | Indiv | 0 | 0 |  | Agregovaná položka |  |  |  | POL2_
38 | 115.3 | Převedení vody potrubím DN300 - montáž včetně provizorního přepojení stávajících přípojek | m | 220 |  | 0 |  | 0 |  | 0 | 21 | 0 | 0 | 0 | 0 | 0 |  | Vlastní | Indiv | 0 | 0 |  | Agregovaná položka |  |  |  | POL2_
39 | 151.1 | Doprava speciálního pažení pro jámy | kompl | 1 |  | 0 |  | 0 |  | 0 | 21 | 0 | 0 | 0 | 0 | 0 |  | Vlastní | Indiv | 0 | 0 |  | Agregovaná položka |  |  |  | POL2_
40 | 151.2 | Vykládka a montáž speciálního pažení pro jámy | m2 | 239.4 |  | 0 |  | 0 |  | 0 | 21 | 0 | 0 | 0 | 0 | 0 |  | Vlastní | Indiv | 0 | 0 |  | Agregovaná položka |  |  |  | POL2_
|  | pronájem sestavy na 1 měsíc : | [24 empty] | VV | 0
|  | šachta K0 : (8,00+6,00)*2*3,00 |  | 84 | [22 empty] | VV | 0
|  | šachta K1 : (5,00+4,00)*2*4,20 |  | 75.6 | [22 empty] | VV | 0
|  | šachta K2 : (5,00+4,50)*2*4,20 |  | 79.8 | [22 empty] | VV | 0
41 | 151.3 | Pronájem speciálního pažení pro jámy | kompl | 3 |  | 0 |  | 0 |  | 0 | 21 | 0 | 0 | 0 | 0 | 0 |  | Vlastní | Indiv | 0 | 0 |  | Agregovaná položka |  |  |  | POL2_
42 | 151.4 | Demontáž a nakládka speciálního pažení pro jámy | m2 | 239.4 |  | 0 |  | 0 |  | 0 | 21 | 0 | 0 | 0 | 0 | 0 |  | Vlastní | Indiv | 0 | 0 |  | Agregovaná položka |  |  |  | POL2_
|  | pronájem sestavy na 1 měsíc : | [24 empty] | VV | 0
|  | šachta K0 : (8,00+6,00)*2*3,00 |  | 84 | [22 empty] | VV | 0
|  | šachta K1 : (5,00+4,00)*2*4,20 |  | 75.6 | [22 empty] | VV | 0
|  | šachta K2 : (5,00+4,50)*2*4,20 |  | 79.8 | [22 empty] | VV | 0
43 | 171_R2 | Rozebrání stěn z kamene včetně odvozu a složení na laguně | m3 | 57.6 |  | 0 |  | 0 |  | 0 | 21 | 0 | 0 | 0 | 0 | 0 |  | Vlastní | Indiv | 0 | 0 |  | Agregovaná položka |  |  |  | POL2_
|  | 1,200*0,30*65,00*2 |  | 46.8 | [22 empty] | VV | 0
|  | 1,200*0,30*15,00*2 |  | 10.8 | [22 empty] | VV | 0
44 | 58344198R | štěrkodrť frakce 0,0 až 63,0 mm; třída B | t | 606.752 |  | 0 |  | 0 |  | 0 | 21 | 0 | 1 | 606.75 | 0 | 0 | SPCM | RTS 22/ I | RTS 22/ I | 0 | 0 |  | Specifikace |  |  |  | POL3_
|  | 303,37600*2,00 |  | 606.752 | [22 empty] | VV | 0
Díl: | 2 | Základy a zvláštní zakládání |  |  |  | 0 |  | 0 |  | 0 |  | 0 |  | 51.56 |  | 0 |  |  |  |  | 60.4 | [5 empty] | DIL
45 | 212752112R00 | Trativody z drenážních trubek DN od 80 do 100 mm | m | 220 |  | 0 |  | 0 |  | 0 | 21 | 0 | 0.23382 | 51.44 | 0 | 0 | 827-1 | RTS 18/ I | RTS 18/ I | 0.216 | 47.52 |  | Práce |  |  |  | POL1_
|  | se zřízením štěrkopískového lože pod trubky a s jejich obsypem v průměrném celkovém množství do 0,15 m3/m v otevřeném příkopu, | [24 empty] | SPI |  | se zřízením štěrkopískového lože pod trubky a s jejich obsypem v průměrném celkovém množství do 0,15 m3/m v otevřeném příkopu,
46 | 289971211R00 | Zřízení vrstvy z geotextilie na upraveném povrchu sklon do 1:5, šířka od 0 do 3 m | m2 | 322 |  | 0 |  | 0 |  | 0 | 21 | 0 | 3e-05 | 0.01 | 0 | 0 | 800-2 | RTS 22/ II | RTS 22/ II | 0.04 | 12.88 |  | Práce |  |  |  | POL1_
47 | 67352004R | geotextilie PET; funkce drenážní, separační, ochranná, filtrační; plošná hmotnost 300 g/m2 | m2 | 354.2 |  | 0 |  | 0 |  | 0 | 21 | 0 | 0.0003 | 0.11 | 0 | 0 | SPCM | RTS 22/ II | RTS 22/ II | 0 | 0 |  | Specifikace |  |  |  | POL3_
Díl: | 3 | Svislé a kompletní konstrukce |  |  |  | 0 |  | 0 |  | 0 |  | 0 |  | 97.03 |  | 0 |  |  |  |  | 137.46 | [5 empty] | DIL
48 | 380356241R00 | Bednění kompletních konstrukcí neomítaných z betonu prostého nebo železového obyčejného vodostavebního, ploch rovinných, zřízení | m2 | 58 |  | 0 |  | 0 |  | 0 | 21 | 0 | 0.06535 | 3.79 | 0 | 0 | 801-5 | RTS 22/ II | RTS 22/ II | 1.72 | 99.76 |  | Práce |  |  |  | POL1_
|  | čistíren odpadních vod (mimo budovy), nádrží, vodojemů, žlabů nebo kanálů: | [24 empty] | SPI
|  | - konstrukcí omítaných z betonu prostého nebo železového obyčejného i vodostavebního | [24 empty] | SPI
|  | - konstrukcí neomítaných z betonu prostého nebo železového | [24 empty] | SPI
49 | 380356242R00 | Bednění kompletních konstrukcí neomítaných z betonu prostého nebo železového obyčejného vodostavebního, ploch rovinných, odbednění | m2 | 58 |  | 0 |  | 0 |  | 0 | 21 | 0 | 0 | 0 | 0 | 0 | 801-5 | RTS 22/ II | RTS 22/ II | 0.65 | 37.7 |  | Práce |  |  |  | POL1_
|  | čistíren odpadních vod (mimo budovy), nádrží, vodojemů, žlabů nebo kanálů: | [24 empty] | SPI
|  | - konstrukcí omítaných z betonu prostého nebo železového obyčejného i vodostavebního | [24 empty] | SPI
|  | - konstrukcí neomítaných z betonu prostého nebo železového | [24 empty] | SPI
50 | 380_R1 | Prefabrikát pro šachtu K0 | ks | 1 |  | 0 |  | 0 |  | 0 | 21 | 0 | 20.18 | 20.18 | 0 | 0 |  | Vlastní | Indiv | 0 | 0 |  | Agregovaná položka |  |  |  | POL2_
51 | 380_R2 | Prefabrikát pro šachtu K1 | ks | 1 |  | 0 |  | 0 |  | 0 | 21 | 0 | 14.33 | 14.33 | 0 | 0 |  | Vlastní | Indiv | 0 | 0 |  | Agregovaná položka |  |  |  | POL2_
52 | 380_R3 | Prefabrikát pro šachtu K2 | ks | 1 |  | 0 |  | 0 |  | 0 | 21 | 0 | 19.74 | 19.74 | 0 | 0 |  | Vlastní | Indiv | 0 | 0 |  | Agregovaná položka |  |  |  | POL2_
53 | 380_R4 | Prefabrikát pro šachtu K0 - stropní deska | ks | 1 |  | 0 |  | 0 |  | 0 | 21 | 0 | 9.57 | 9.57 | 0 | 0 |  | Vlastní | Indiv | 0 | 0 |  | Agregovaná položka |  |  |  | POL2_
54 | 380_R5 | Prefabrikát pro šachtu K1 - stropní deska | ks | 1 |  | 0 |  | 0 |  | 0 | 21 | 0 | 4.935 | 4.94 | 0 | 0 |  | Vlastní | Indiv | 0 | 0 |  | Agregovaná položka |  |  |  | POL2_
55 | 380_R6 | Prefabrikát pro šachtu K2 - stropní deska | ks | 1 |  | 0 |  | 0 |  | 0 | 21 | 0 | 6.12 | 6.12 | 0 | 0 |  | Vlastní | Indiv | 0 | 0 |  | Agregovaná položka |  |  |  | POL2_
56 | 380_R7 | Doprava šachtových prefabrikátů | ks | 3 |  | 0 |  | 0 |  | 0 | 21 | 0 | 6.12 | 18.36 | 0 | 0 |  | Vlastní | Indiv | 0 | 0 |  | Agregovaná položka |  |  |  | POL2_
57 | 380_R8 | Složení, montáž, manipulační prostředky pro šachty | ks | 3 |  | 0 |  | 0 |  | 0 | 21 | 0 | 0 | 0 | 0 | 0 |  | Vlastní | Indiv | 0 | 0 |  | Agregovaná položka |  |  |  | POL2_
58 | 380_R9 | Těsnění spáry pomocí bobtnající pásky | m | 62.8 |  | 0 |  | 0 |  | 0 | 21 | 0 | 0 | 0 | 0 | 0 |  | Vlastní | Indiv | 0 | 0 |  | Agregovaná položka |  |  |  | POL2_
|  | šachta K0 : 3,14*1,60*2*2 |  | 20.096 | [22 empty] | VV | 0
|  | šachta K1 : 3,14*(1,60+1,30+0,40)*2 |  | 20.724 | [22 empty] | VV | 0
|  | šachta K2 : 3,14*(1,30+1,70+0,50)*2 |  | 21.98 | [22 empty] | VV | 0
Díl: | 4 | Vodorovné konstrukce |  |  |  | 0 |  | 0 |  | 0 |  | 0 |  | 465.58 |  | 0 |  |  |  |  | 281.01 | [5 empty] | DIL
59 | 451541111R00 | Lože pod potrubí, stoky a drobné objekty ze štěrkodrtě 0÷63 mm | m3 | 59.0228 |  | 0 |  | 0 |  | 0 | 21 | 0 | 1.7034 | 100.54 | 0 | 0 | 827-1 | RTS 22/ II | RTS 22/ II | 1.3 | 76.73 |  | Práce |  |  |  | POL1_
|  | v otevřeném výkopu, | [24 empty] | SPI
|  | K0-K1 : 0,520*58,90 |  | 30.628 | [22 empty] | VV | 0
|  | K1-K2 : 0,480*42,30 |  | 20.304 | [22 empty] | VV | 0
|  | šachta K0 : 18,550*0,20 |  | 3.71 | [22 empty] | VV | 0
|  | šachta K1 : 9,904*0,20 |  | 1.9808 | [22 empty] | VV | 0
|  | šachta K2 : 12,000*0,20 |  | 2.4 | [22 empty] | VV | 0
60 | 452112111R00 | Osazení betonových dílců pod potrubí prstenců nebo rámůpod poklopy a mříže výšky do 100 mm | kus | 8 |  | 0 |  | 0 |  | 0 | 21 | 0 | 0.0066 | 0.05 | 0 | 0 | 827-1 | RTS 22/ II | RTS 22/ II | 0.28 | 2.24 |  | Práce |  |  |  | POL1_
61 | 452311131R00 | Podkladní a zajišťovací konstrukce z betonu desky pod potrubí, stoky a drobné objekty , z betonu prostého třídy C 12/15 | m3 | 28.6823 |  | 0 |  | 0 |  | 0 | 21 | 0 | 2.5 | 71.71 | 0 | 0 | 827-1 | RTS 22/ II | RTS 22/ II | 1.449 | 41.56 |  | Práce |  |  |  | POL1_
|  | z cementu portlandského nebo struskoportlandského, v otevřeném výkopu, | [24 empty] | SPI
|  | potrubí K0-K1 : 0,260*58,90 |  | 15.314 | [22 empty] | VV | 0
|  | potrubí K1-K2 : 0,240*42,30 |  | 10.152 | [22 empty] | VV | 0
|  | šachta K0 : 15,190*0,10 |  | 1.519 | [22 empty] | VV | 0
|  | šachta K1 : 7,613*0,10 |  | 0.7613 | [22 empty] | VV | 0
|  | šachta K2 : 9,360*0,10 |  | 0.936 | [22 empty] | VV | 0
62 | 452312131R00 | Podkladní a zajišťovací konstrukce z betonu sedlové lože, z betonu prostého třídy C 12/15 | m3 | 117.1399 |  | 0 |  | 0 |  | 0 | 21 | 0 | 2.5 | 292.85 | 0 | 0 | 827-1 | RTS 22/ II | RTS 22/ II | 1.37 | 160.48 |  | Práce |  |  |  | POL1_
|  | z cementu portlandského nebo struskoportlandského, v otevřeném výkopu, | [24 empty] | SPI
|  | K0-K1 : 1,234*58,90 |  | 72.6826 | [22 empty] | VV | 0
|  | K1-K2 : 1,051*42,30 |  | 44.4573 | [22 empty] | VV | 0
63 | 59224175R | prstenec betonový; DN = 625,0 mm; h = 60,0 mm; s = 120,00 mm | kus | 2.02 |  | 0 |  | 0 |  | 0 | 21 | 0 | 0.039 | 0.08 | 0 | 0 | SPCM | RTS 22/ II | RTS 22/ II | 0 | 0 |  | Specifikace |  |  |  | POL3_
64 | 59224175R | prstenec betonový; DN = 625,0 mm; h = 60,0 mm; s = 120,00 mm | kus | 2.02 |  | 0 |  | 0 |  | 0 | 21 | 0 | 0.039 | 0.08 | 0 | 0 | SPCM | RTS 22/ II | RTS 22/ II | 0 | 0 |  | Specifikace |  |  |  | POL3_
65 | 59224177R | prstenec betonový; DN = 625,0 mm; h = 100,0 mm; s = 120,00 mm | kus | 4.04 |  | 0 |  | 0 |  | 0 | 21 | 0 | 0.068 | 0.27 | 0 | 0 | SPCM | RTS 22/ II | RTS 22/ II | 0 | 0 |  | Specifikace |  |  |  | POL3_
Díl: | 5 | Komunikace |  |  |  | 0 |  | 0 |  | 0 |  | 0 |  | 588.91 |  | 0 |  |  |  |  | 68.6 | [5 empty] | DIL
66 | 564861111RT4 | Podklad ze štěrkodrti s rozprostřením a zhutněním frakce 0-63 mm, tloušťka po zhutnění 200 mm | m2 | 490 |  | 0 |  | 0 |  | 0 | 21 | 0 | 0.441 | 216.09 | 0 | 0 | 822-1 | RTS 22/ II | RTS 22/ II | 0.029 | 14.21 |  | Práce |  |  |  | POL1_
67 | 565310016R00 | Podklad z asfaltového recykllátu tloušťka po zhutnění 100 mm | m2 | 490 |  | 0 |  | 0 |  | 0 | 21 | 0 | 0.25 | 122.5 | 0 | 0 | 822-1 | RTS 22/ II | RTS 22/ II | 0.084 | 41.16 |  | Práce |  |  |  | POL1_
|  | s rozprostřením a zhutněním | [24 empty] | SPI
68 | 567132115R00 | Podklad z kameniva zpevněného cementem SC C8/10, tloušťka po zhutnění 200 mm | m2 | 490 |  | 0 |  | 0 |  | 0 | 21 | 0 | 0.51086 | 250.32 | 0 | 0 | 822-1 | RTS 22/ II | RTS 22/ II | 0.027 | 13.23 |  | Práce |  |  |  | POL1_
|  | bez dilatačních spár, s rozprostřením a zhutněním, ošetřením povrchu podkladu vodou | [24 empty] | SPI
Díl: | 61 | Úpravy povrchů vnitřní |  |  |  | 0 |  | 0 |  | 0 |  | 0 |  | 17.29 |  | 0 |  |  |  |  | 93.05 | [5 empty] | DIL
69 | 618311534R00 | Vytvarování dna z betonu prostého vodostavebního s bedněním betonem třídy C 25/30, vliv prostředí XF1, s potěrem z cementové malty ocelovým hladítkem hlazeným žlabů nebo kanálů , o poloměru zakřivení přes 500 do 600 mm | m3 | 5.8085 |  | 0 |  | 0 |  | 0 | 21 | 0 | 2.9769 | 17.29 | 0 | 0 | 801-5 | RTS 22/ II | RTS 22/ II | 16.02 | 93.05 |  | Práce |  |  |  | POL1_
|  | šachta K0 : 5,00*2,00*0,60-3,14*0,60*0,60*0,5*5,00 |  | 3.174 | [22 empty] | VV | 0
|  | šachta K1 : 3,00*2,00*0,50-3,14*0,50*0,50*0,5*3,00 |  | 1.8225 | [22 empty] | VV | 0
|  | šachta K2 : 4,74*0,30-0,61 |  | 0.812 | [22 empty] | VV | 0
70 | xx | Obložení kynety a nástupnice kameninou / čedičem | m2 | 26.3186 |  | 0 |  | 0 |  | 0 | 21 | 0 | 0 | 0 | 0 | 0 |  | Vlastní | Indiv | 0 | 0 |  | Agregovaná položka |  |  |  | POL2_
|  | šachta K0 : 5,00*(2,00-1,20)+3,14*1,20*0,5*5,00 |  | 13.42 | [22 empty] | VV | 0
|  | šachta K1 : 3,00*(2,00-1,20)+3,14*1,20*0,5*3,00 |  | 8.052 | [22 empty] | VV | 0
|  | šachta K2 : 4,74-2,06+3,14*0,60*0,5*2,30 |  | 4.8466 | [22 empty] | VV | 0
Díl: | 8 | Trubní vedení |  |  |  | 0 |  | 0 |  | 0 |  | 0 |  | 173.74 |  | 0 |  |  |  |  | 239.23 | [5 empty] | DIL
71 | 822492111R00 | Montáž potrubí z trub železobetonových z pryžovým těsněním těsněných pryžovými kroužky DN 1000 mm | m | 42.3 |  | 0 |  | 0 |  | 0 | 21 | 0 | 2e-05 | 0 | 0 | 0 | 827-1 | RTS 22/ II | RTS 22/ II | 1.64 | 69.37 |  | Práce |  |  |  | POL1_
|  | v otevřeném výkopu sklonu do 20 %, | [24 empty] | SPI
72 | 822522111R00 | Montáž potrubí z trub železobetonových z pryžovým těsněním těsněných pryžovými kroužky DN 1200 mm | m | 58.9 |  | 0 |  | 0 |  | 0 | 21 | 0 | 2e-05 | 0 | 0 | 0 | 827-1 | RTS 22/ II | RTS 22/ II | 1.897 | 111.73 |  | Práce |  |  |  | POL1_
|  | v otevřeném výkopu sklonu do 20 %, | [24 empty] | SPI
73 | 892675111R00 | Zkoušky těsnosti kanalizačního potrubí zabezpečení konců a zkouška vzduchem kanalizačního potrubí do DN 800 mm | úsek | 2 |  | 0 |  | 0 |  | 0 | 21 | 0 | 0.00056 | 0 | 0 | 0 | 827-1 | RTS 22/ II | RTS 22/ II | 10.6 | 21.2 |  | Práce |  |  |  | POL1_
|  | vodou nebo vzduchem, | [24 empty] | SPI
74 | 892855115R00 | Kamerové prohlídky potrubí do 500 m | m | 101.2 |  | 0 |  | 0 |  | 0 | 21 | 0 | 0 | 0 | 0 | 0 | 827-1 | RTS 22/ II | RTS 22/ II | 0.04 | 4.05 |  | Práce |  |  |  | POL1_
75 | 894118001R00 | Šachty kanalizační zděné na potrubí výšky vstupu do 2,4 m příplatek k ceně za každých dalších 0,6 m výšky vstupu | kus | 3 |  | 0 |  | 0 |  | 0 | 21 | 0 | 0.03582 | 0.11 | 0 | 0 | 827-1 | RTS 22/ II | RTS 22/ II | 3.02 | 9.06 |  | Práce |  |  |  | POL1_
76 | 894421111RT1 | Osazení betonových dílců pro šachty podle DIN 4034 skruže rovné, o hmotnosti do 0,5 t | kus | 1.01 |  | 0 |  | 0 |  | 0 | 21 | 0 | 0 | 0 | 0 | 0 | 827-1 | RTS 22/ II | RTS 22/ II | 0.79 | 0.8 |  | Práce |  |  |  | POL1_
|  | na kroužek, | [24 empty] | SPI
77 | 894422111RT1 | Osazení betonových dílců pro šachty podle DIN 4034 skruže přechodové, pro jakoukoliv hmotnost | kus | 1.01 |  | 0 |  | 0 |  | 0 | 21 | 0 | 0 | 0 | 0 | 0 | 827-1 | RTS 22/ II | RTS 22/ II | 0.9 | 0.91 |  | Práce |  |  |  | POL1_
|  | na kroužek, | [24 empty] | SPI
78 | 899331111R00 | Výšková úprava uličního vstupu nebo vpustě do 20 cm zvýšením poklopu | kus | 3 |  | 0 |  | 0 |  | 0 | 21 | 0 | 0.43094 | 1.29 | 0 | 0 | 822-1 | RTS 22/ II | RTS 22/ II | 3.82 | 11.46 |  | Práce |  |  |  | POL1_
|  | odbouráním dosavadního krytu, podkladu, nadezdívky nebo prstence s odklizením vybouraných hmot do 3 m, zarovnání plochy nadezdívky cementovou maltou, podbetonování nebo podezdění rámu, odstranění a znovuosazení rámu, poklopu, mříže, krycího hrnce nebo hydrantu, úpravy a doplnění krytu popř. podkladu vozovky v místě provedené výškové úpravy, | [24 empty] | SPI |  | odbouráním dosavadního krytu, podkladu, nadezdívky nebo prstence s odklizením vybouraných hmot do 3 m, zarovnání plochy nadezdívky cementovou maltou, podbetonování nebo podezdění rámu, odstranění a znovuosazení rámu, poklopu, mříže, krycího hrnce nebo hydrantu, úpravy a doplnění krytu popř. podkladu vozovky v místě provedené výškové úpravy,
79 | 899311112R00 | Osazení poklopů litinových s rámem do 100 kg | kus | 3 |  | 0 |  | 0 |  | 0 | 21 | 0 | 0.00702 | 0.02 | 0 | 0 |  | RTS 22/ II | RTS 22/ II | 0.92 | 2.76 |  | Práce |  |  |  | POL1_
80 | 899501111R00 | Stupadla do šachet a drobných objektů vidlicová osazovaná při zdění a betonáži | kus | 20 |  | 0 |  | 0 |  | 0 | 21 | 0 | 0.0015 | 0.03 | 0 | 0 | 827-1 | RTS 22/ II | RTS 22/ II | 0.14 | 2.8 |  | Práce |  |  |  | POL1_
81 | 899502111R00 | Stupadla do šachet a drobných objektů kapsová osazovaná při zdění a betonáži | kus | 3 |  | 0 |  | 0 |  | 0 | 21 | 0 | 0.0014 | 0 | 0 | 0 | 827-1 | RTS 22/ II | RTS 22/ II | 0.14 | 0.42 |  | Práce |  |  |  | POL1_
82 | 899623151R00 | Obetonování potrubí nebo zdiva stok betonem prostým třídy C 16/20 | m3 | 1.5 |  | 0 |  | 0 |  | 0 | 21 | 0 | 2.525 | 3.79 | 0 | 0 | 827-1 | RTS 22/ II | RTS 22/ II | 1.3 | 1.95 |  | Práce |  |  |  | POL1_
|  | z cementu portlandského nebo struskoportlandského, v otevřeném výkopu, | [24 empty] | SPI
83 | 899623181R00 | Obetonování potrubí nebo zdiva stok betonem prostým třídy C 30/37 | m3 | 2.088 |  | 0 |  | 0 |  | 0 | 21 | 0 | 2.525 | 5.27 | 0 | 0 | 827-1 | RTS 22/ II | RTS 22/ II | 1.303 | 2.72 |  | Práce |  |  |  | POL1_
|  | z cementu portlandského nebo struskoportlandského, v otevřeném výkopu, | [24 empty] | SPI
84 | 8.1 | Klínové těsnění FORSHEDA F-116 1000*20/26,5 | ks | 2 |  | 0 |  | 0 |  | 0 | 21 | 0 | 0 | 0 | 0 | 0 |  | Vlastní | Indiv | 0 | 0 |  | Agregovaná položka |  |  |  | POL2_
85 | 8.2 | Kompletní dodávka a montáž odbočení DN200 navrtávkou do potrubí | kompl | 23 |  | 0 |  | 0 |  | 0 | 21 | 0 | 0 | 0 | 0 | 0 |  | Vlastní | Indiv | 0 | 0 |  | Agregovaná položka |  |  |  | POL2_
86 | 8.3 | Zkouška vodotěsnosti kanalizačních šachet vzduchem | ks | 1 |  | 0 |  | 0 |  | 0 | 21 | 0 | 0 | 0 | 0 | 0 |  | Vlastní | Indiv | 0 | 0 |  | Agregovaná položka |  |  |  | POL2_
87 | 8.4 | Přepojení stávajících kanalizačních přípojek profilu do DN 200 včetně - D+M | kompl | 23 |  | 0 |  | 0 |  | 0 | 21 | 0 | 0 | 0 | 0 | 0 |  | Vlastní | Indiv | 0 | 0 |  | Agregovaná položka |  |  |  | POL2_
88 | 8.5 | Přepojení stávajících uličních stok profilu do DN 400 včetně - D+M | kompl | 15 |  | 0 |  | 0 |  | 0 | 21 | 0 | 0 | 0 | 0 | 0 |  | Vlastní | Indiv | 0 | 0 |  | Agregovaná položka |  |  |  | POL2_
89 | 28697421R | poklop inspekční šachty světlost 700 mm; výška rámu 120 mm; nosnost 40,0 t; PU+skleněná vlákna | kus | 3 |  | 0 |  | 0 |  | 0 | 21 | 0 | 0.048 | 0.14 | 0 | 0 | SPCM | RTS 22/ II | RTS 22/ II | 0 | 0 |  | Specifikace |  |  |  | POL3_
90 | 59222424R | trouba železobetonová hrdlová TZH; Di = 1 000,0 mm; l = 2 500 mm; výstelka čedičová; 180,0 ° | kus | 16.16 |  | 0 |  | 0 |  | 0 | 21 | 0 | 3.463 | 55.96 | 0 | 0 | SPCM | RTS 22/ II | RTS 22/ II | 0 | 0 |  | Specifikace |  |  |  | POL3_
91 | 59222425R | trouba železobetonová hrdlová TZH; Di = 1 200,0 mm; l = 2 500 mm; výstelka čedičová; 180,0 ° | kus | 23.23 |  | 0 |  | 0 |  | 0 | 21 | 0 | 4.311 | 100.14 | 0 | 0 | SPCM | RTS 22/ II | RTS 22/ II | 0 | 0 |  | Specifikace |  |  |  | POL3_
92 | 59222434R | trouba železobetonová dříková (propojovací) TZH; Di = 1 000,0 mm; l = 2 100 mm; výstelka čedičová; 180 ° | kus | 1.01 |  | 0 |  | 0 |  | 0 | 21 | 0 | 2.503 | 2.53 | 0 | 0 | SPCM | RTS 22/ II | RTS 22/ II | 0 | 0 |  | Specifikace |  |  |  | POL3_
93 | 59222435R | trouba železobetonová dříková (propojovací) TZH; Di = 1 200,0 mm; l = 2 000 mm; výstelka čedičová; 180 ° | kus | 1.01 |  | 0 |  | 0 |  | 0 | 21 | 0 | 3.59 | 3.63 | 0 | 0 | SPCM | RTS 22/ II | RTS 22/ II | 0 | 0 |  | Specifikace |  |  |  | POL3_
94 | 5922405395R | skruž železobetonová DN = 1 000,0 mm; DN 2 = 625 mm; h = 670,0 mm; s = 120,00 mm; počet stupadel 1; ocelové s PE povlakem, kapsové; Pu 80 kN/m; beton C 35/45 | kus | 1.01 |  | 0 |  | 0 |  | 0 | 21 | 0 | 0.57 | 0.58 | 0 | 0 | SPCM | RTS 22/ II | RTS 22/ II | 0 | 0 |  | Specifikace |  |  |  | POL3_
95 | 59224358.AR | skruž železobetonová TBS; DN = 1 000,0 mm; h = 250,0 mm; s = 120,00 mm; počet stupadel 1; ocelové s PE povlakem; beton C 40/50 | kus | 1.01 |  | 0 |  | 0 |  | 0 | 21 | 0 | 0.25 | 0.25 | 0 | 0 | SPCM | RTS 22/ II | RTS 22/ II | 0 | 0 |  | Specifikace |  |  |  | POL3_
Díl: | 87 | Potrubí z trub z plastických hmot |  |  |  | 0 |  | 0 |  | 0 |  | 0 |  | 74 |  | 0 |  |  |  |  | 27.68 | [5 empty] | DIL
96 | 87.1 | Zřízení kanalizační přípojky DN 150 včetně dodávky materiálu | m | 10 |  | 0 |  | 0 |  | 0 | 21 | 0 | 0.5 | 5 | 0 | 0 |  | Vlastní | Indiv | 0.187 | 1.87 |  | Agregovaná položka |  |  |  | POL2_
97 | 87.2 | Zřízení kanalizační přípojky DN 200 včetně dodávky materiálu | m | 138 |  | 0 |  | 0 |  | 0 | 21 | 0 | 0.5 | 69 | 0 | 0 |  | Vlastní | Indiv | 0.187 | 25.81 |  | Agregovaná položka |  |  |  | POL2_
Díl: | 89 | Ostatní konstrukce na trubním vedení |  |  |  | 0 |  | 0 |  | 0 |  | 0 |  | 0 |  | 0 |  |  |  |  | 0.95 | [5 empty] | DIL
98 | 87.1 | Kopaná sonda, upřesnění zadání pro výrobu šachty K0 | kompl | 3 |  | 0 |  | 0 |  | 0 | 21 | 0 | 0 | 0 | 0 | 0 |  | Vlastní | Indiv | 0.19 | 0.57 |  | R-položka |  |  |  | POL12_1
|  | šachta K0 : 1 |  | 1 | [22 empty] | VV | 0
|  | šachta K1 : 1 |  | 1 | [22 empty] | VV | 0
|  | šachta K2 : 1 |  | 1 | [22 empty] | VV | 0
99 | 87.2 | Čerpací šachta - zřízení a odstranění | kompl | 2 |  | 0 |  | 0 |  | 0 | 21 | 0 | 0 | 0 | 0 | 0 |  | Vlastní | Indiv | 0.19 | 0.38 |  | R-položka |  |  |  | POL12_1
Díl: | 91 | Doplňující práce na komunikaci |  |  |  | 0 |  | 0 |  | 0 |  | 0 |  | 0 |  | 0 |  |  |  |  | 14.58 | [5 empty] | DIL
100 | 919735113R00 | Řezání stávajících krytů nebo podkladů živičných, hloubky přes 100 do 150 mm | m | 265 |  | 0 |  | 0 |  | 0 | 21 | 0 | 0 | 0 | 0 | 0 | 822-1 | RTS 22/ II | RTS 22/ II | 0.055 | 14.58 |  | Práce |  |  |  | POL1_
|  | včetně spotřeby vody | [24 empty] | SPI
101 | 91.2 | Vyplnění stok štěrkem a hubeným betonem | m3 | 4.5 |  | 0 |  | 0 |  | 0 | 21 | 0 | 0 | 0 | 0 | 0 |  | Vlastní | Indiv | 0 | 0 |  | Agregovaná položka |  |  |  | POL2_
Díl: | 93 | Dokončovací práce inženýrských staveb |  |  |  | 0 |  | 0 |  | 0 |  | 0 |  | 0 |  | 0 |  |  |  |  | 5.37 | [5 empty] | DIL
102 | 933901111R00 | Zkoušky objektů a vymývání provedení zkoušky vodotěsnosti betonové nádrže jakéhokoliv druhu a tvaru, o obsahu do 1000 m3 | m3 | 48.776 |  | 0 |  | 0 |  | 0 | 21 | 0 | 0 | 0 | 0 | 0 | 801-5 | RTS 22/ II | RTS 22/ II | 0.11 | 5.37 |  | Práce |  |  |  | POL1_
|  | - | [24 empty] | SPI
|  | šachta K0 : 10,00*2,00 |  | 20 | [22 empty] | VV | 0
|  | šachta K1 : 6,00*2,90 |  | 17.4 | [22 empty] | VV | 0
|  | šachta K2 : 4,74*2,40 |  | 11.376 | [22 empty] | VV | 0
Díl: | 96 | Bourání konstrukcí |  |  |  | 0 |  | 0 |  | 0 |  | 0 |  | 0 |  | 0.98 |  |  |  |  | 59.35 | [5 empty] | DIL
103 | 970051200R00 | Jádrové vrtání, kruhové prostupy v železobetonu jádrové vrtání , do D 200 mm | m | 5.75 |  | 0 |  | 0 |  | 0 | 21 | 0 | 0 | 0 | 0.0785 | 0.45 | 801-3 | RTS 22/ II | RTS 22/ II | 6.2 | 35.65 |  | Práce |  |  |  | POL1_
|  | 23 odvrtů : 23*0,25 |  | 5.75 | [22 empty] | VV | 0
104 | 970051300R00 | Jádrové vrtání, kruhové prostupy v železobetonu jádrové vrtání , do D 300 mm | m | 3 |  | 0 |  | 0 |  | 0 | 21 | 0 | 0 | 0 | 0.17663 | 0.53 | 801-3 | RTS 22/ II | RTS 22/ II | 7.9 | 23.7 |  | Práce |  |  |  | POL1_
|  | 12 odvrtů : 12*0,25 |  | 3 | [22 empty] | VV | 0
105 | x1 | Vrtání jádrové do ŽB do DN 500 mm | m | 0.75 |  | 0 |  | 0 |  | 0 | 21 | 0 | 0 | 0 | 0 | 0 |  | Vlastní | Indiv | 0 | 0 |  | Agregovaná položka |  |  |  | POL2_
|  | 3 odvrty : 3*0,25 |  | 0.75 | [22 empty] | VV | 0
Díl: | 97 | Přesuny suti a vybouraných hmot |  |  |  | 0 |  | 0 |  | 0 |  | 0 |  | 0 |  | 0 |  |  |  |  | 166.41 | [5 empty] | DIL
106 | 979086112R00 | Vodorovná doprava suti a vybouraných hmot nakládání nebo překládání suti a vybouraných hmot na dopravní prostředek při vodorovné dopravě, , | t | 489.4553 |  | 0 |  | 0 |  | 0 | 21 | 0 | 0 | 0 | 0 | 0 | 832-1 | RTS 22/ II | RTS 22/ II | 0.28 | 137.05 |  | Práce |  |  |  | POL1_
|  | bez naložení, s vyložením a hrubým urovnáním | [24 empty] | SPI
107 | 979096205R00 | Drcení a třídění stavební suti plnění mobilní drticí jednotky stavební sutí | t | 489.4553 |  | 0 |  | 0 |  | 0 | 21 | 0 | 0 | 0 | 0 | 0 | 800-6 | RTS 22/ II | RTS 22/ II | 0.05 | 24.47 |  | Práce |  |  |  | POL1_
108 | 979096211R00 | Drcení a třídění stavební suti drcení drticí jednotkou | t | 489.4553 |  | 0 |  | 0 |  | 0 | 21 | 0 | 0 | 0 | 0 | 0 | 800-6 | RTS 22/ II | RTS 22/ II | 0 | 0 |  | Práce |  |  |  | POL1_
109 | 979093111R00 | Uložení suti na skládku bez zhutnění | t | 489.4553 |  | 0 |  | 0 |  | 0 | 21 | 0 | 0 | 0 | 0 | 0 | 800-6 | RTS 22/ II | RTS 22/ II | 0.01 | 4.89 |  | Práce |  |  |  | POL1_
|  | s hrubým urovnáním, | [24 empty] | SPI
110 | 979082314R00 | Vodorovná doprava suti a vybouraných hmot vodorovná doprava suti a vybouraných hmot bez naložení, s vyložením a hrubým urovnáním po suchu, vzdálenost přes 1000 do 2000 m, | t | 489.4553 |  | 0 |  | 0 |  | 0 | 21 | 0 | 0 | 0 | 0 | 0 | 832-1 | RTS 22/ II | RTS 22/ II | 0 | 0 |  | Přesun suti |  |  |  | POL8_
|  | bez naložení, s vyložením a hrubým urovnáním | [24 empty] | SPI
Díl: | 99 | Staveništní přesun hmot |  |  |  | 0 |  | 0 |  | 0 |  | 0 |  | 0 |  | 0 |  |  |  |  | 1482.07 | [5 empty] | DIL
111 | 998271301R00 | Přesun hmot pro kanalizace (stoky) monolitické v otevřeném výkopu | t | 2280.1007 |  | 0 |  | 0 |  | 0 | 21 | 0 | 0 | 0 | 0 | 0 | 827-1 | RTS 22/ II | RTS 22/ II | 0.65 | 1482.07 |  | Přesun hmot |  |  |  | POL7_
|  | hloubené nebo ražené monolitické z betonu nebo železobetonu (827 2.9) včetně drobných objektů, | [24 empty] | SPI
[25 empty] | 15 | 21 | DPH
| Celkem |  |  |  |  | 0 | [18 empty] | 0 | 0 | SUM
END
Note on S6: Jedná se o informaci, zda se jedná o položku, která je do rozpočtu zadána z cenové soustavy RTS, nebo vlastní.
Note on T6: Jedná se o název CÚ, která je zadána u položky rozpočtu

## 305 305.2 Pol
Položkový soupis prací a dodávek | [26 empty] | #TypZaznamu#
S: | 370.10 | HOŘICE - REKONSTRUKCE KOMUNIKACÍ, KARLOVA ULICE, ........... | [24 empty] | STA
O: | 305 | Rekonstrukce kanalizace v ul. Karlova a Brandlova | [21 empty] | STA |  |  | OBJ
R: | 305.2 | ul. Karlova - úsek K2 - K5 | [24 empty] | ROZ
P.č. | Číslo položky | Název položky | MJ | Množství | Cena / MJ | Celkem | Dodávka | Dodávka celk. | Montáž | Montáž celk. | DPH | Cena s DPH | Hmotnost / MJ | Hmotnost celk.(t) | Dem. hmotnost / MJ | Dem. hmotnost celk.(t) | Ceník | Cen. soustava / platnost | Cenová úroveň | Nhod / MJ | Nhod celk. | Dodavatel | Typ položky
Díl: | 1 | Zemní práce |  |  |  | 0 |  | 0 |  | 0 |  | 0 |  | 314.12 |  | 129.24 |  |  |  |  | 944.41 | [5 empty] | DIL
1 | 113107830R00 | Odstranění podkladů nebo krytů z kameniva hrubého drceného se štětem, v ploše jednotlivě nad 50 m2, tloušťka vrstvy 300 mm | m2 | 116 |  | 0 |  | 0 |  | 0 | 21 | 0 | 0 | 0 | 0.66 | 76.56 | 822-1 | RTS 22/ II | RTS 22/ II | 0.1 | 11.6 |  | Práce |  |  |  | POL1_
2 | 113108410R00 | Odstranění podkladů nebo krytů živičných, v ploše jednotlivě nad 50 m2, tloušťka vrstvy 100 mm | m2 | 116 |  | 0 |  | 0 |  | 0 | 21 | 0 | 0 | 0 | 0.22 | 25.52 | 822-1 | RTS 22/ II | RTS 22/ II | 0.07 | 8.12 |  | Práce |  |  |  | POL1_
3 | 113109310R00 | Odstranění podkladů nebo krytů z betonu prostého, v ploše jednotlivě do 50 m2, tloušťka vrstvy 100 mm | m2 | 60 |  | 0 |  | 0 |  | 0 | 21 | 0 | 0 | 0 | 0.24 | 14.4 | 822-1 | RTS 22/ II | RTS 22/ II | 0.80648 | 48.39 |  | Práce |  |  |  | POL1_
4 | 113151114R00 | Odstranění podkladu, krytu frézováním povrch živičný, plochy do 500 m2 na jednom objektu nebo při provádění pruhu šířky do 750 mm, tloušťky 50 mm | m2 | 116 |  | 0 |  | 0 |  | 0 | 21 | 0 | 0 | 0 | 0.11 | 12.76 | 822-1 | RTS 22/ II | RTS 22/ II | 0.08 | 9.28 |  | Práce |  |  |  | POL1_
|  | s naložením na dopravní prostředek, očištění povrchu od frézované plochy, opotřebování frézovacích nástrojů (nožů, upínacích kroužků, držáků) nutné ruční odstranění (vybourání) živičného krytu kolem překážek, | [24 empty] | SPI |  | s naložením na dopravní prostředek, očištění povrchu od frézované plochy, opotřebování frézovacích nástrojů (nožů, upínacích kroužků, držáků) nutné ruční odstranění (vybourání) živičného krytu kolem překážek,
5 | 115001103R00 | Převedení vody při průměru potrubí DN přes 150 do 200 mm | m | 65 |  | 0 |  | 0 |  | 0 | 21 | 0 | 0.00838 | 0.54 | 0 | 0 | 800-1 | RTS 22/ II | RTS 22/ II | 0.534 | 34.71 |  | Práce |  |  |  | POL1_
|  | získané při čerpání, potrubím nebo žlaby. Montáž, demontáž a opotřebení potrubí nebo žlabu a jeho utěsnění po dobu provozu. Včetně nutné podpěrné konstrukce. | [24 empty] | SPI |  | získané při čerpání, potrubím nebo žlaby. Montáž, demontáž a opotřebení potrubí nebo žlabu a jeho utěsnění po dobu provozu. Včetně nutné podpěrné konstrukce.
6 | 115101202R00 | Čerpání vody na dopravní výšku do 10 m s uvažovaným průměrným přítokem přes 500 do 1 000 l/min | h | 720 |  | 0 |  | 0 |  | 0 | 21 | 0 | 4e-05 | 0.03 | 0 | 0 | 800-1 | RTS 22/ II | RTS 22/ II | 0.3 | 216 |  | Práce |  |  |  | POL1_
|  | na vzdálenost od hladiny vody v jímce po výšku roviny proložené osou nejvyššího bodu výtlačného potrubí. Včetně odpadní potrubí v délce do 20 m. | [24 empty] | SPI |  | na vzdálenost od hladiny vody v jímce po výšku roviny proložené osou nejvyššího bodu výtlačného potrubí. Včetně odpadní potrubí v délce do 20 m.
7 | 115101203R00 | Čerpání vody na dopravní výšku do 10 m s uvažovaným průměrným přítokem přes 1 000 do 2 000 l/min | h | 120 |  | 0 |  | 0 |  | 0 | 21 | 0 | 4e-05 | 0 | 0 | 0 | 800-1 | RTS 22/ II | RTS 22/ II | 0.403 | 48.36 |  | Práce |  |  |  | POL1_
|  | na vzdálenost od hladiny vody v jímce po výšku roviny proložené osou nejvyššího bodu výtlačného potrubí. Včetně odpadní potrubí v délce do 20 m. | [24 empty] | SPI |  | na vzdálenost od hladiny vody v jímce po výšku roviny proložené osou nejvyššího bodu výtlačného potrubí. Včetně odpadní potrubí v délce do 20 m.
8 | 115101302R00 | Pohotovost záložní čerpací soupravy na dopravní výšku do 10 m s uvažovaným průměrným přítokem přes 500 do 1 000 l/min | den | 60 |  | 0 |  | 0 |  | 0 | 21 | 0 | 0 | 0 | 0 | 0 | 800-1 | RTS 22/ II | RTS 22/ II | 0 | 0 |  | Práce |  |  |  | POL1_
|  | na vzdálenost (výšku) od hladiny vody v jímce po výšku roviny proložené osou nejvyššího bodu výtlačného potrubí. Včetně sacího a výtlačného potrubí, příp. odpadních žlabů, lešení pod čerpadlo a pod potrubí nebo pod odpadní žlaby a záložního zdroje energie. | [24 empty] | SPI |  | na vzdálenost (výšku) od hladiny vody v jímce po výšku roviny proložené osou nejvyššího bodu výtlačného potrubí. Včetně sacího a výtlačného potrubí, příp. odpadních žlabů, lešení pod čerpadlo a pod potrubí nebo pod odpadní žlaby a záložního zdroje energie.
|  | 2 čerpadla : 2*30 |  | 60 | [22 empty] | VV | 0
9 | 115101303R00 | Pohotovost záložní čerpací soupravy na dopravní výšku do 10 m s uvažovaným průměrným přítokem přes 1 000 do 2 000 l/min | den | 5 |  | 0 |  | 0 |  | 0 | 21 | 0 | 0 | 0 | 0 | 0 | 800-1 | RTS 22/ II | RTS 22/ II | 0 | 0 |  | Práce |  |  |  | POL1_
|  | na vzdálenost (výšku) od hladiny vody v jímce po výšku roviny proložené osou nejvyššího bodu výtlačného potrubí. Včetně sacího a výtlačného potrubí, příp. odpadních žlabů, lešení pod čerpadlo a pod potrubí nebo pod odpadní žlaby a záložního zdroje energie. | [24 empty] | SPI |  | na vzdálenost (výšku) od hladiny vody v jímce po výšku roviny proložené osou nejvyššího bodu výtlačného potrubí. Včetně sacího a výtlačného potrubí, příp. odpadních žlabů, lešení pod čerpadlo a pod potrubí nebo pod odpadní žlaby a záložního zdroje energie.
10 | 119001411R00 | Dočasné zajištění podzemního potrubí nebo vedení betonového potrubí DN do 200 mm | m | 10 |  | 0 |  | 0 |  | 0 | 21 | 0 | 0.0107 | 0.11 | 0 | 0 | 800-1 | RTS 22/ II | RTS 22/ II | 0.908 | 9.08 |  | Práce |  |  |  | POL1_
|  | ve výkopišti ve stavu a poloze, ve kterých byla na začátku zemních prací, a to podepřením, vzepřením nebo vyvěšením, případně s ochranným bedněním, se zřízením a odstraněním zajišťovací konstrukce a včetně opotřebení použitých materiálů, | [24 empty] | SPI |  | ve výkopišti ve stavu a poloze, ve kterých byla na začátku zemních prací, a to podepřením, vzepřením nebo vyvěšením, případně s ochranným bedněním, se zřízením a odstraněním zajišťovací konstrukce a včetně opotřebení použitých materiálů,
11 | 119001412R00 | Dočasné zajištění podzemního potrubí nebo vedení betonového potrubí DN přes 200 do 500 mm | m | 5 |  | 0 |  | 0 |  | 0 | 21 | 0 | 0.01271 | 0.06 | 0 | 0 | 800-1 | RTS 22/ II | RTS 22/ II | 1.153 | 5.77 |  | Práce |  |  |  | POL1_
|  | ve výkopišti ve stavu a poloze, ve kterých byla na začátku zemních prací, a to podepřením, vzepřením nebo vyvěšením, případně s ochranným bedněním, se zřízením a odstraněním zajišťovací konstrukce a včetně opotřebení použitých materiálů, | [24 empty] | SPI |  | ve výkopišti ve stavu a poloze, ve kterých byla na začátku zemních prací, a to podepřením, vzepřením nebo vyvěšením, případně s ochranným bedněním, se zřízením a odstraněním zajišťovací konstrukce a včetně opotřebení použitých materiálů,
12 | 119001421R00 | Dočasné zajištění podzemního potrubí nebo vedení kabelů do 3 kabelů | m | 15 |  | 0 |  | 0 |  | 0 | 21 | 0 | 0.02478 | 0.37 | 0 | 0 | 800-1 | RTS 22/ II | RTS 22/ II | 0.547 | 8.21 |  | Práce |  |  |  | POL1_
|  | ve výkopišti ve stavu a poloze, ve kterých byla na začátku zemních prací, a to podepřením, vzepřením nebo vyvěšením, případně s ochranným bedněním, se zřízením a odstraněním zajišťovací konstrukce a včetně opotřebení použitých materiálů, | [24 empty] | SPI |  | ve výkopišti ve stavu a poloze, ve kterých byla na začátku zemních prací, a to podepřením, vzepřením nebo vyvěšením, případně s ochranným bedněním, se zřízením a odstraněním zajišťovací konstrukce a včetně opotřebení použitých materiálů,
13 | 120001101R00 | Ztížené vykopávky v horninách jakékoliv třídy | m3 | 60 |  | 0 |  | 0 |  | 0 | 21 | 0 | 0 | 0 | 0 | 0 | 800-1 | RTS 22/ II | RTS 22/ II | 1.55 | 93 |  | Práce |  |  |  | POL1_
|  | příplatek k cenám vykopávek za ztížení vykopávky v blízkosti podzemního vedení nebo výbušnin v horninách jakékoliv třídy, | [24 empty] | SPI |  | příplatek k cenám vykopávek za ztížení vykopávky v blízkosti podzemního vedení nebo výbušnin v horninách jakékoliv třídy,
14 | 120901121RT1 | Bourání konstrukcí v odkopávkách a prokopávkách z betonu, prostého, pneumatickým kladivem | m3 | 2.5 |  | 0 |  | 0 |  | 0 | 21 | 0 | 0 | 0 | 0 | 0 | 800-1 | RTS 22/ II | RTS 22/ II | 16.54 | 41.35 |  | Práce |  |  |  | POL1_
|  | korytech vodotečí, melioračních kanálech s přemístěním suti na hromady na vzdálenost do 20 m nebo s naložením na dopravní prostředek, | [24 empty] | SPI |  | korytech vodotečí, melioračních kanálech s přemístěním suti na hromady na vzdálenost do 20 m nebo s naložením na dopravní prostředek,
15 | 120901121RT3 | Bourání konstrukcí v odkopávkách a prokopávkách z betonu, prostého, těžkou technikou | m3 | 25 |  | 0 |  | 0 |  | 0 | 21 | 0 | 0 | 0 | 0 | 0 | 800-1 | RTS 22/ II | RTS 22/ II | 0.77 | 19.25 |  | Práce |  |  |  | POL1_
|  | korytech vodotečí, melioračních kanálech s přemístěním suti na hromady na vzdálenost do 20 m nebo s naložením na dopravní prostředek, | [24 empty] | SPI |  | korytech vodotečí, melioračních kanálech s přemístěním suti na hromady na vzdálenost do 20 m nebo s naložením na dopravní prostředek,
|  | zděný průřez 500*500 : 0,25*0,50*4*50,00 |  | 25 | [22 empty] | VV | 0
16 | 132301211R00 | Hloubení rýh šířky přes 60 do 200 cm do 100 m3, v hornině 4, hloubení strojně | m3 | 89.0885 |  | 0 |  | 0 |  | 0 | 21 | 0 | 0 | 0 | 0 | 0 | 800-1 | RTS 22/ II | RTS 22/ II | 0.35 | 31.18 |  | Práce |  |  |  | POL1_
|  | zapažených i nezapažených, s urovnáním dna do předepsaného profilu a spádu, s případně nutným přehozením výkopku na vzdálenost do 3 m ve výkopišti, s přehozením výkopku na přilehlém terénu na vzdálenost do 5 m od podélné osy rýhy nebo s naložením výkopku na dopravní prostředek. | [24 empty] | SPI |  | zapažených i nezapažených, s urovnáním dna do předepsaného profilu a spádu, s případně nutným přehozením výkopku na vzdálenost do 3 m ve výkopišti, s přehozením výkopku na přilehlém terénu na vzdálenost do 5 m od podélné osy rýhy nebo s naložením výkopku na dopravní prostředek.
|  | K2-K3 : (2,71+2,26)*0,50*1,60*10,30*0,40 |  | 16.3811 | [22 empty] | VV | 0
|  | K3-K4 : (2,26+2,96)*0,50*1,40*31,50*0,40 |  | 46.0404 | [22 empty] | VV | 0
|  | K4-K5 : (2,96+3,01)*0,50*1,40*6,50*0,40 |  | 10.8654 | [22 empty] | VV | 0
|  | rozšíření u šachet - K3 : 2,26*3,00*1,60*0,40 |  | 4.3392 | [22 empty] | VV | 0
|  | rozšíření u šachet - K4 : 2,96*3,00*1,60*0,40 |  | 5.6832 | [22 empty] | VV | 0
|  | rozšíření u šachet - K5 : 3,01*3,00*1,60*0,40 |  | 5.7792 | [22 empty] | VV | 0
17 | 132301219R00 | Hloubení rýh šířky přes 60 do 200 cm příplatek za lepivost, v hornině 4, | m3 | 89.0885 |  | 0 |  | 0 |  | 0 | 21 | 0 | 0 | 0 | 0 | 0 | 800-1 | RTS 22/ II | RTS 22/ II | 0.1483 | 13.21 |  | Práce |  |  |  | POL1_
|  | zapažených i nezapažených, s urovnáním dna do předepsaného profilu a spádu, s případně nutným přehozením výkopku na vzdálenost do 3 m ve výkopišti, s přehozením výkopku na přilehlém terénu na vzdálenost do 5 m od podélné osy rýhy nebo s naložením výkopku na dopravní prostředek. | [24 empty] | SPI |  | zapažených i nezapažených, s urovnáním dna do předepsaného profilu a spádu, s případně nutným přehozením výkopku na vzdálenost do 3 m ve výkopišti, s přehozením výkopku na přilehlém terénu na vzdálenost do 5 m od podélné osy rýhy nebo s naložením výkopku na dopravní prostředek.
|  | K2-K3 : (2,71+2,26)*0,50*1,60*10,30*0,40 |  | 16.3811 | [22 empty] | VV | 0
|  | K3-K4 : (2,26+2,96)*0,50*1,40*31,50*0,40 |  | 46.0404 | [22 empty] | VV | 0
|  | K4-K5 : (2,96+3,01)*0,50*1,40*6,50*0,40 |  | 10.8654 | [22 empty] | VV | 0
|  | rozšíření u šachet - K3 : 2,26*3,00*1,60*0,40 |  | 4.3392 | [22 empty] | VV | 0
|  | rozšíření u šachet - K4 : 2,96*3,00*1,60*0,40 |  | 5.6832 | [22 empty] | VV | 0
|  | rozšíření u šachet - K5 : 3,01*3,00*1,60*0,40 |  | 5.7792 | [22 empty] | VV | 0
18 | 132401211R00 | Hloubení rýh šířky přes 60 do 200 cm jakékoliv množství, v hornině 5, hloubení strojně | m3 | 44.5443 |  | 0 |  | 0 |  | 0 | 21 | 0 | 0 | 0 | 0 | 0 | 800-1 | RTS 22/ II | RTS 22/ II | 0.53 | 23.61 |  | Práce |  |  |  | POL1_
|  | zapažených i nezapažených, s urovnáním dna do předepsaného profilu a spádu, s případně nutným přehozením výkopku na vzdálenost do 3 m ve výkopišti, s přehozením výkopku na přilehlém terénu na vzdálenost do 5 m od podélné osy rýhy nebo s naložením výkopku na dopravní prostředek. | [24 empty] | SPI |  | zapažených i nezapažených, s urovnáním dna do předepsaného profilu a spádu, s případně nutným přehozením výkopku na vzdálenost do 3 m ve výkopišti, s přehozením výkopku na přilehlém terénu na vzdálenost do 5 m od podélné osy rýhy nebo s naložením výkopku na dopravní prostředek.
|  | K2-K3 : (2,71+2,26)*0,50*1,60*10,30*0,20 |  | 8.1906 | [22 empty] | VV | 0
|  | K3-K4 : (2,26+2,96)*0,50*1,40*31,50*0,20 |  | 23.0202 | [22 empty] | VV | 0
|  | K4-K5 : (2,96+3,01)*0,50*1,40*6,50*0,20 |  | 5.4327 | [22 empty] | VV | 0
|  | rozšíření u šachet - K3 : 2,26*3,00*1,60*0,20 |  | 2.1696 | [22 empty] | VV | 0
|  | rozšíření u šachet - K4 : 2,96*3,00*1,60*0,20 |  | 2.8416 | [22 empty] | VV | 0
|  | rozšíření u šachet - K5 : 3,01*3,00*1,60*0,20 |  | 2.8896 | [22 empty] | VV | 0
19 | 132501211R00 | Hloubení rýh šířky přes 60 do 200 cm jakékoliv množství, v hornině 6, skalní frézou | m3 | 22.2721 |  | 0 |  | 0 |  | 0 | 21 | 0 | 0 | 0 | 0 | 0 | 800-1 | RTS 22/ II | RTS 22/ II | 0.25 | 5.57 |  | Práce |  |  |  | POL1_
|  | zapažených i nezapažených, s urovnáním dna do předepsaného profilu a spádu, s případně nutným přehozením výkopku na vzdálenost do 3 m ve výkopišti, s přehozením výkopku na přilehlém terénu na vzdálenost do 5 m od podélné osy rýhy nebo s naložením výkopku na dopravní prostředek. | [24 empty] | SPI |  | zapažených i nezapažených, s urovnáním dna do předepsaného profilu a spádu, s případně nutným přehozením výkopku na vzdálenost do 3 m ve výkopišti, s přehozením výkopku na přilehlém terénu na vzdálenost do 5 m od podélné osy rýhy nebo s naložením výkopku na dopravní prostředek.
|  | K2-K3 : (2,71+2,26)*0,50*1,60*10,30*0,10 |  | 4.0953 | [22 empty] | VV | 0
|  | K3-K4 : (2,26+2,96)*0,50*1,40*31,50*0,10 |  | 11.5101 | [22 empty] | VV | 0
|  | K4-K5 : (2,96+3,01)*0,50*1,40*6,50*0,10 |  | 2.7163 | [22 empty] | VV | 0
|  | rozšíření u šachet - K3 : 2,26*3,00*1,60*0,10 |  | 1.0848 | [22 empty] | VV | 0
|  | rozšíření u šachet - K4 : 2,96*3,00*1,60*0,10 |  | 1.4208 | [22 empty] | VV | 0
|  | rozšíření u šachet - K5 : 3,01*3,00*1,60*0,10 |  | 1.4448 | [22 empty] | VV | 0
20 | 138501201R00 | Dolamování hloubených vykopávek rýh ve vrstvě tloušťky do 500 mm v hornině 6 | m3 | 11.1361 |  | 0 |  | 0 |  | 0 | 21 | 0 | 0 | 0 | 0 | 0 | 800-1 | RTS 22/ II | RTS 22/ II | 10.583 | 117.85 |  | Práce |  |  |  | POL1_
|  | zapažených i nezapažených v hornině tř. 5 - 7 s případným nutným přemístěním výkopku ve výkopišti, bez naložení, s přehozením výkopku na přilehlém terénu na vzdálenost do 3 m od okraje jámy nebo zářezu, nebo do 5 m od osy rýhy, nebo do 5 m od hrany šachty. | [24 empty] | SPI |  | zapažených i nezapažených v hornině tř. 5 - 7 s případným nutným přemístěním výkopku ve výkopišti, bez naložení, s přehozením výkopku na přilehlém terénu na vzdálenost do 3 m od okraje jámy nebo zářezu, nebo do 5 m od osy rýhy, nebo do 5 m od hrany šachty.
|  | K2-K3 : (2,71+2,26)*0,50*1,60*10,30*0,10*0,50 |  | 2.0476 | [22 empty] | VV | 0
|  | K3-K4 : (2,26+2,96)*0,50*1,40*31,50*0,10*0,50 |  | 5.755 | [22 empty] | VV | 0
|  | K4-K5 : (2,96+3,01)*0,50*1,40*6,50*0,10*0,50 |  | 1.3582 | [22 empty] | VV | 0
|  | rozšíření u šachet - K3 : 2,26*3,00*1,60*0,10*0,50 |  | 0.5424 | [22 empty] | VV | 0
|  | rozšíření u šachet - K4 : 2,96*3,00*1,60*0,10*0,50 |  | 0.7104 | [22 empty] | VV | 0
|  | rozšíření u šachet - K5 : 3,01*3,00*1,60*0,10*0,50 |  | 0.7224 | [22 empty] | VV | 0
21 | 151811216R00 | Pažení pažicími boxy montáž, standardního pažicího boxu, délky 3 m, šířky do 1,5 m, hloubky 2,4 m | kus | 16 |  | 0 |  | 0 |  | 0 | 21 | 0 | 0 | 0 | 0 | 0 | 800-1 | RTS 22/ II | RTS 22/ II | 1.3242 | 21.19 |  | Práce |  |  |  | POL1_
|  | z mechanicky rozpínaných plnostěnných ocelových bočnic, | [24 empty] | SPI
22 | 151813216R00 | Pažení pažicími boxy demontáž, standardního pažicího boxu, délky 3 m, šířky do 1,5 m, hloubky 2,4 m | kus | 16 |  | 0 |  | 0 |  | 0 | 21 | 0 | 0 | 0 | 0 | 0 | 800-1 | RTS 22/ II | RTS 22/ II | 1.3082 | 20.93 |  | Práce |  |  |  | POL1_
|  | z mechanicky rozpínaných plnostěnných ocelových bočnic, | [24 empty] | SPI
23 | 161101102R00 | Svislé přemístění výkopku z horniny 1 až 4, při hloubce výkopu přes 2,5 do 4 m | m3 | 89.0885 |  | 0 |  | 0 |  | 0 | 21 | 0 | 0 | 0 | 0 | 0 | 800-1 | RTS 22/ II | RTS 22/ II | 0.519 | 46.24 |  | Práce |  |  |  | POL1_
|  | bez naložení do dopravní nádoby, ale s vyprázdněním dopravní nádoby na hromadu nebo na dopravní prostředek, | [24 empty] | SPI |  | bez naložení do dopravní nádoby, ale s vyprázdněním dopravní nádoby na hromadu nebo na dopravní prostředek,
|  | 89,08852 |  | 89.0885 | [22 empty] | VV | 0
24 | 161101152R00 | Svislé přemístění výkopku z horniny 5 až 7, při hloubce výkopu přes 2,5 do 4 m | m3 | 66.8164 |  | 0 |  | 0 |  | 0 | 21 | 0 | 0 | 0 | 0 | 0 | 800-1 | RTS 22/ II | RTS 22/ II | 0.729 | 48.71 |  | Práce |  |  |  | POL1_
|  | bez naložení do dopravní nádoby, ale s vyprázdněním dopravní nádoby na hromadu nebo na dopravní prostředek, | [24 empty] | SPI |  | bez naložení do dopravní nádoby, ale s vyprázdněním dopravní nádoby na hromadu nebo na dopravní prostředek,
|  | 44,54426+22,27213 |  | 66.8164 | [22 empty] | VV | 0
25 | 162701105R00 | Vodorovné přemístění výkopku z horniny 1 až 4, na vzdálenost přes 9 000 do 10 000 m | m3 | 89.0885 |  | 0 |  | 0 |  | 0 | 21 | 0 | 0 | 0 | 0 | 0 | 800-1 | RTS 22/ II | RTS 22/ II | 0.011 | 0.98 |  | Práce |  |  |  | POL1_
|  | po suchu, bez naložení výkopku, avšak se složením bez rozhrnutí, zpáteční cesta vozidla. | [24 empty] | SPI
|  | 89,08852 |  | 89.0885 | [22 empty] | VV | 0
26 | 162701155R00 | Vodorovné přemístění výkopku z horniny 5 až 7, na vzdálenost přes 9 000 do 10 000 m | m3 | 66.8164 |  | 0 |  | 0 |  | 0 | 21 | 0 | 0 | 0 | 0 | 0 | 800-1 | RTS 22/ II | RTS 22/ II | 0.012 | 0.8 |  | Práce |  |  |  | POL1_
|  | po suchu, bez naložení výkopku, avšak se složením bez rozhrnutí, zpáteční cesta vozidla. | [24 empty] | SPI
|  | 44,54426+22,27213 |  | 66.8164 | [22 empty] | VV | 0
27 | 162701109R00 | Vodorovné přemístění výkopku příplatek k ceně za každých dalších i započatých 1 000 m přes 10 000 m z horniny 1 až 4 | m3 | 623.6196 |  | 0 |  | 0 |  | 0 | 21 | 0 | 0 | 0 | 0 | 0 | 800-1 | RTS 22/ II | RTS 22/ II | 0 | 0 |  | Práce |  |  |  | POL1_
|  | po suchu, bez naložení výkopku, avšak se složením bez rozhrnutí, zpáteční cesta vozidla. | [24 empty] | SPI
|  | 7 km : 89,08852*7 |  | 623.6196 | [22 empty] | VV | 0
28 | 162701159R00 | Vodorovné přemístění výkopku příplatek k ceně za každých dalších i započatých 1 000 m přes 10 000 m z horniny 5 až 7 | m3 | 467.7147 |  | 0 |  | 0 |  | 0 | 21 | 0 | 0 | 0 | 0 | 0 | 800-1 | RTS 22/ II | RTS 22/ II | 0 | 0 |  | Práce |  |  |  | POL1_
|  | po suchu, bez naložení výkopku, avšak se složením bez rozhrnutí, zpáteční cesta vozidla. | [24 empty] | SPI
|  | 7 km : 66,81639*7 |  | 467.7147 | [22 empty] | VV | 0
29 | 171201201R00 | Uložení sypaniny na dočasnou skládku tak, že na 1 m2 plochy připadá přes 2 m3 výkopku nebo ornice | m3 | 155.9049 |  | 0 |  | 0 |  | 0 | 21 | 0 | 0 | 0 | 0 | 0 | 800-1 | RTS 22/ II | RTS 22/ II | 0.009 | 1.4 |  | Práce |  |  |  | POL1_
|  | 89,08852 |  | 89.0885 | [22 empty] | VV | 0
|  | 44,54426+22,27213 |  | 66.8164 | [22 empty] | VV | 0
30 | 174101101R00 | Zásyp sypaninou se zhutněním jam, šachet, rýh nebo kolem objektů v těchto vykopávkách | m3 | 139.5537 |  | 0 |  | 0 |  | 0 | 21 | 0 | 0 | 0 | 0 | 0 | 800-1 | RTS 22/ II | RTS 22/ II | 0.2 | 27.91 |  | Práce |  |  |  | POL1_
|  | z jakékoliv horniny s uložením výkopku po vrstvách, | [24 empty] | SPI
|  | celkový výkop : 155,90491 |  | 155.9049 | [22 empty] | VV | 0
|  | konstrukce komunikace : 172,00*0,45 |  | 77.4 | [22 empty] | VV | 0
|  | vytlačený objem : -1,40*1,16*10,30 |  | -16.7272 | [22 empty] | VV | 0
|  | -1,60*1,16*41,50 |  | -77.024 | [22 empty] | VV | 0
31 | 175101101RT2 | Obsyp potrubí bez prohození sypaniny, s dodáním štěrkopísku frakce 0 - 22 mm | m3 | 19.942 |  | 0 |  | 0 |  | 0 | 21 | 0 | 1.7 | 33.9 | 0 | 0 | 800-1 | RTS 22/ II | RTS 22/ II | 1.59 | 31.71 |  | Práce |  |  |  | POL1_
|  | sypaninou z vhodných hornin tř. 1 - 4 nebo materiálem připraveným podél výkopu ve vzdálenosti do 3 m od jeho kraje, pro jakoukoliv hloubku výkopu a jakoukoliv míru zhutnění, | [24 empty] | SPI |  | sypaninou z vhodných hornin tř. 1 - 4 nebo materiálem připraveným podél výkopu ve vzdálenosti do 3 m od jeho kraje, pro jakoukoliv hloubku výkopu a jakoukoliv míru zhutnění,
|  | 0,338*59,00 |  | 19.942 | [22 empty] | VV | 0
32 | 199000002R00 | Poplatky za skládku horniny 1- 4, skupina 17 05 04 z Katalogu odpadů | m3 | 89.0885 |  | 0 |  | 0 |  | 0 | 21 | 0 | 0 | 0 | 0 | 0 | 800-1 | RTS 22/ II | RTS 22/ II | 0 | 0 |  | Práce |  |  |  | POL1_
33 | 199000003R00 | Poplatky za skládku horniny 5 - 7, skupina 17 05 04 z Katalogu odpadů | m3 | 66.8164 |  | 0 |  | 0 |  | 0 | 21 | 0 | 0 | 0 | 0 | 0 | 800-1 | RTS 22/ II | RTS 22/ II | 0 | 0 |  | Práce |  |  |  | POL1_
34 | 58344197R | štěrkodrť frakce 0,0 až 63,0 mm; třída A | t | 154.8 |  | 0 |  | 0 |  | 0 | 21 | 0 | 1 | 154.8 | 0 | 0 | SPCM | RTS 22/ II | RTS 22/ II | 0 | 0 |  | Specifikace |  |  |  | POL3_
|  | 172,00*0,45*2,00 |  | 154.8 | [22 empty] | VV | 0
35 | 58344198R | štěrkodrť frakce 0,0 až 63,0 mm; třída B | t | 124.3074 |  | 0 |  | 0 |  | 0 | 21 | 0 | 1 | 124.31 | 0 | 0 | SPCM | RTS 22/ I | RTS 22/ I | 0 | 0 |  | Specifikace |  |  |  | POL3_
|  | 62,15371*2,00 |  | 124.3074 | [22 empty] | VV | 0
Díl: | 2 | Základy a zvláštní zakládání |  |  |  | 0 |  | 0 |  | 0 |  | 0 |  | 0.42 |  | 0 |  |  |  |  | 6.9 | [5 empty] | DIL
36 | 212755114R00 | Trativody z drenážních trubek bez lože vnitřního průměru 10 cm | m | 50 |  | 0 |  | 0 |  | 0 | 21 | 0 | 0.00777 | 0.39 | 0 | 0 | 800-2 | RTS 22/ II | RTS 22/ II | 0.05 | 2.5 |  | Práce |  |  |  | POL1_
37 | 289971211R00 | Zřízení vrstvy z geotextilie na upraveném povrchu sklon do 1:5, šířka od 0 do 3 m | m2 | 100 |  | 0 |  | 0 |  | 0 | 21 | 0 | 3e-05 | 0 | 0 | 0 | 800-2 | RTS 22/ II | RTS 22/ II | 0.044 | 4.4 |  | Práce |  |  |  | POL1_
38 | 67352004R | geotextilie PET; funkce drenážní, separační, ochranná, filtrační; plošná hmotnost 300 g/m2 | m2 | 100 |  | 0 |  | 0 |  | 0 | 21 | 0 | 0.0003 | 0.03 | 0 | 0 | SPCM | RTS 22/ II | RTS 22/ II | 0 | 0 |  | Specifikace |  |  |  | POL3_
Díl: | 4 | Vodorovné konstrukce |  |  |  | 0 |  | 0 |  | 0 |  | 0 |  | 121.97 |  | 0 |  |  |  |  | 75.17 | [5 empty] | DIL
39 | 451541111R00 | Lože pod potrubí, stoky a drobné objekty ze štěrkodrtě 0÷63 mm | m3 | 11.922 |  | 0 |  | 0 |  | 0 | 21 | 0 | 1.7034 | 20.31 | 0 | 0 | 827-1 | RTS 22/ II | RTS 22/ II | 1.3 | 15.5 |  | Práce |  |  |  | POL1_
|  | v otevřeném výkopu, | [24 empty] | SPI
|  | 1,60*0,15*10,30 |  | 2.472 | [22 empty] | VV | 0
|  | 1,40*0,15*45,00 |  | 9.45 | [22 empty] | VV | 0
40 | 451541111R00 | Lože pod potrubí, stoky a drobné objekty ze štěrkodrtě 0÷63 mm | m3 | 3.6 |  | 0 |  | 0 |  | 0 | 21 | 0 | 1.7034 | 6.13 | 0 | 0 | 827-1 | RTS 22/ II | RTS 22/ II | 1.3 | 4.68 |  | Práce |  |  |  | POL1_
|  | v otevřeném výkopu, | [24 empty] | SPI
|  | 0,20*0,30*60,00 |  | 3.6 | [22 empty] | VV | 0
41 | 452112111R00 | Osazení betonových dílců pod potrubí prstenců nebo rámůpod poklopy a mříže výšky do 100 mm | kus | 7 |  | 0 |  | 0 |  | 0 | 21 | 0 | 0.0066 | 0.05 | 0 | 0 | 827-1 | RTS 22/ II | RTS 22/ II | 0.28 | 1.96 |  | Práce |  |  |  | POL1_
42 | 452311131R00 | Podkladní a zajišťovací konstrukce z betonu desky pod potrubí, stoky a drobné objekty , z betonu prostého třídy C 12/15 | m3 | 11.922 |  | 0 |  | 0 |  | 0 | 21 | 0 | 2.5 | 29.81 | 0 | 0 | 827-1 | RTS 22/ II | RTS 22/ II | 1.449 | 17.27 |  | Práce |  |  |  | POL1_
|  | z cementu portlandského nebo struskoportlandského, v otevřeném výkopu, | [24 empty] | SPI
|  | 1,60*0,15*10,30 |  | 2.472 | [22 empty] | VV | 0
|  | 1,40*0,15*45,00 |  | 9.45 | [22 empty] | VV | 0
43 | 452312131R00 | Podkladní a zajišťovací konstrukce z betonu sedlové lože, z betonu prostého třídy C 12/15 | m3 | 26.1 |  | 0 |  | 0 |  | 0 | 21 | 0 | 2.5 | 65.25 | 0 | 0 | 827-1 | RTS 22/ II | RTS 22/ II | 1.37 | 35.76 |  | Práce |  |  |  | POL1_
|  | z cementu portlandského nebo struskoportlandského, v otevřeném výkopu, | [24 empty] | SPI
|  | 0,600*10,30 |  | 6.18 | [22 empty] | VV | 0
|  | 0,480*41,50 |  | 19.92 | [22 empty] | VV | 0
44 | 59224175R | prstenec betonový; DN = 625,0 mm; h = 60,0 mm; s = 120,00 mm | kus | 2.02 |  | 0 |  | 0 |  | 0 | 21 | 0 | 0.039 | 0.08 | 0 | 0 | SPCM | RTS 22/ II | RTS 22/ II | 0 | 0 |  | Specifikace |  |  |  | POL3_
45 | 59224177R | prstenec betonový; DN = 625,0 mm; h = 100,0 mm; s = 120,00 mm | kus | 5.05 |  | 0 |  | 0 |  | 0 | 21 | 0 | 0.068 | 0.34 | 0 | 0 | SPCM | RTS 22/ II | RTS 22/ II | 0 | 0 |  | Specifikace |  |  |  | POL3_
Díl: | 5 | Komunikace |  |  |  | 0 |  | 0 |  | 0 |  | 0 |  | 50.42 |  | 0 |  |  |  |  | 17.16 | [5 empty] | DIL
46 | 565151111R00 | Podklad z kameniva obaleného asfaltem ACP 16+ až ACP 22+, v pruhu šířky do 3 m, třídy 1, tloušťka po zhutnění 70 mm | m2 | 116 |  | 0 |  | 0 |  | 0 | 21 | 0 | 0.18463 | 21.42 | 0 | 0 | 822-1 | RTS 22/ II | RTS 22/ II | 0.064 | 7.42 |  | Práce |  |  |  | POL1_
|  | s rozprostřením a zhutněním | [24 empty] | SPI
47 | 565310016R00 | Podklad z asfaltového recykllátu tloušťka po zhutnění 100 mm | m2 | 116 |  | 0 |  | 0 |  | 0 | 21 | 0 | 0.25 | 29 | 0 | 0 | 822-1 | RTS 22/ II | RTS 22/ II | 0.084 | 9.74 |  | Práce |  |  |  | POL1_
|  | s rozprostřením a zhutněním | [24 empty] | SPI
Díl: | 8 | Trubní vedení |  |  |  | 0 |  | 0 |  | 0 |  | 0 |  | 108.97 |  | 0 |  |  |  |  | 235.22 | [5 empty] | DIL
48 | 831422121R00 | Montáž potrubí z trub kameninových těsněných pryžovými kroužky montáž- bez specifikace DN 500 mm | m | 36.5 |  | 0 |  | 0 |  | 0 | 21 | 0 | 7e-05 | 0 | 0 | 0 | 827-1 | RTS 22/ II | RTS 22/ II | 1.27 | 46.36 |  | Práce |  |  |  | POL1_
|  | pro splaškovou kanalizaci v otevřeném výkopu ve sklonu do 20 %, | [24 empty] | SPI
49 | 831442121R00 | Montáž potrubí z trub kameninových těsněných pryžovými kroužky montáž- bez specifikace DN 600 mm | m | 10.3 |  | 0 |  | 0 |  | 0 | 21 | 0 | 9e-05 | 0 | 0 | 0 | 827-1 | RTS 22/ II | RTS 22/ II | 1.566 | 16.13 |  | Práce |  |  |  | POL1_
|  | pro splaškovou kanalizaci v otevřeném výkopu ve sklonu do 20 %, | [24 empty] | SPI
50 | 877353123R00 | Montáž tvarovek na potrubí z trub z plastů těsněných gumovým kroužkem jednoosých DN 200 mm | kus | 9 |  | 0 |  | 0 |  | 0 | 21 | 0 | 2e-05 | 0 | 0 | 0 | 827-1 | RTS 22/ II | RTS 22/ II | 0.206 | 1.85 |  | Práce |  |  |  | POL1_
|  | v otevřeném výkopu, | [24 empty] | SPI
51 | 892665111R00 | Zkoušky těsnosti kanalizačního potrubí zabezpečení konců a zkouška vzduchem kanalizačního potrubí do DN 600 mm | úsek | 3 |  | 0 |  | 0 |  | 0 | 21 | 0 | 0.00032 | 0 | 0 | 0 | 827-1 | RTS 22/ II | RTS 22/ II | 9.6 | 28.8 |  | Práce |  |  |  | POL1_
|  | vodou nebo vzduchem, | [24 empty] | SPI
52 | 892855115R00 | Kamerové prohlídky potrubí do 500 m | m | 47 |  | 0 |  | 0 |  | 0 | 21 | 0 | 0 | 0 | 0 | 0 | 827-1 | RTS 22/ II | RTS 22/ II | 0.039 | 1.83 |  | Práce |  |  |  | POL1_
53 | 894118001R00 | Šachty kanalizační zděné na potrubí výšky vstupu do 2,4 m příplatek k ceně za každých dalších 0,6 m výšky vstupu | kus | 5 |  | 0 |  | 0 |  | 0 | 21 | 0 | 0.03582 | 0.18 | 0 | 0 | 827-1 | RTS 22/ II | RTS 22/ II | 3.024 | 15.12 |  | Práce |  |  |  | POL1_
54 | 894411141R00 | Zřízení šachet kanalizačních z betonových dílců na potrubí s obložením dna betonem C 25/30 z cementu portlandského nebo struskoportlandského, na potrubí DN 500 mm | kus | 2 |  | 0 |  | 0 |  | 0 | 21 | 0 | 2.4757 | 4.95 | 0 | 0 | 827-1 | RTS 22/ II | RTS 22/ II | 24.87 | 49.74 |  | Práce |  |  |  | POL1_
|  | výšky vstupu do 1,5 m, podkladní deska z betonu B5, montáž a dodávka stupadel, | [24 empty] | SPI
55 | 894411151R00 | Zřízení šachet kanalizačních z betonových dílců na potrubí s obložením dna betonem C 25/30 z cementu portlandského nebo struskoportlandského, na potrubí DN 600 mm | kus | 1 |  | 0 |  | 0 |  | 0 | 21 | 0 | 2.5212 | 2.52 | 0 | 0 | 827-1 | RTS 22/ II | RTS 22/ II | 25.977 | 25.98 |  | Práce |  |  |  | POL1_
|  | výšky vstupu do 1,5 m, podkladní deska z betonu B5, montáž a dodávka stupadel, | [24 empty] | SPI
56 | 899331111R00 | Výšková úprava uličního vstupu nebo vpustě do 20 cm zvýšením poklopu | kus | 3 |  | 0 |  | 0 |  | 0 | 21 | 0 | 0.43094 | 1.29 | 0 | 0 | 822-1 | RTS 22/ II | RTS 22/ II | 3.817 | 11.45 |  | Práce |  |  |  | POL1_
|  | odbouráním dosavadního krytu, podkladu, nadezdívky nebo prstence s odklizením vybouraných hmot do 3 m, zarovnání plochy nadezdívky cementovou maltou, podbetonování nebo podezdění rámu, odstranění a znovuosazení rámu, poklopu, mříže, krycího hrnce nebo hydrantu, úpravy a doplnění krytu popř. podkladu vozovky v místě provedené výškové úpravy, | [24 empty] | SPI |  | odbouráním dosavadního krytu, podkladu, nadezdívky nebo prstence s odklizením vybouraných hmot do 3 m, zarovnání plochy nadezdívky cementovou maltou, podbetonování nebo podezdění rámu, odstranění a znovuosazení rámu, poklopu, mříže, krycího hrnce nebo hydrantu, úpravy a doplnění krytu popř. podkladu vozovky v místě provedené výškové úpravy,
57 | 899311112R00 | Osazení poklopů litinových s rámem do 100 kg | kus | 3 |  | 0 |  | 0 |  | 0 | 21 | 0 | 0.00702 | 0.02 | 0 | 0 |  | RTS 22/ II | RTS 22/ II | 0.92 | 2.76 |  | Práce |  |  |  | POL1_
58 | 899623151R00 | Obetonování potrubí nebo zdiva stok betonem prostým třídy C 16/20 | m3 | 27.079 |  | 0 |  | 0 |  | 0 | 21 | 0 | 2.525 | 68.37 | 0 | 0 | 827-1 | RTS 22/ II | RTS 22/ II | 1.3 | 35.2 |  | Práce |  |  |  | POL1_
|  | z cementu portlandského nebo struskoportlandského, v otevřeném výkopu, | [24 empty] | SPI
|  | 0,680*10,30 |  | 7.004 | [22 empty] | VV | 0
|  | 0,550*36,50 |  | 20.075 | [22 empty] | VV | 0
59 | 8.1 | Klínové těsnění FORSHEDA F-116 1000*20/26,5 | ks | 5 |  | 0 |  | 0 |  | 0 | 21 | 0 | 0 | 0 | 0 | 0 |  | Vlastní | Indiv | 0 | 0 |  | Agregovaná položka |  |  |  | POL2_
60 | 8.2 | Kompletní dodávka a montáž odbočení DN200 navrtávkou do potrubí DN400 | ks | 9 |  | 0 |  | 0 |  | 0 | 21 | 0 | 0 | 0 | 0 | 0 |  | Vlastní | Indiv | 0 | 0 |  | Agregovaná položka |  |  |  | POL2_
61 | 8.3 | Zkouška vodotěsnosti kanalizačních šachet vzduchem | ks | 3 |  | 0 |  | 0 |  | 0 | 21 | 0 | 0 | 0 | 0 | 0 |  | Vlastní | Indiv | 0 | 0 |  | Agregovaná položka |  |  |  | POL2_
62 | 8.4 | Přepojení stávajících kanalizačních přípojek profilu do DN 200 včetně - D+M | kompl | 9 |  | 0 |  | 0 |  | 0 | 21 | 0 | 0 | 0 | 0 | 0 |  | Vlastní | Indiv | 0 | 0 |  | Agregovaná položka |  |  |  | POL2_
63 | 8.5 | Přepojení stávajících uličních stok profilu do DN 400 včetně - D+M | kompl | 1 |  | 0 |  | 0 |  | 0 | 21 | 0 | 0 | 0 | 0 | 0 |  | Vlastní | Indiv | 0 | 0 |  | Agregovaná položka |  |  |  | POL2_
64 | 28650814R | přechod kamenina-plast DN 200,0 mm | kus | 9.135 |  | 0 |  | 0 |  | 0 | 21 | 0 | 0.00169 | 0.02 | 0 | 0 | SPCM | RTS 20/ II | RTS 20/ II | 0 | 0 |  | Specifikace |  |  |  | POL3_
65 | 28651649.AR | koleno PVC; 45,0 °; D = 200,0 mm; hladké | kus | 9.135 |  | 0 |  | 0 |  | 0 | 21 | 0 | 0.0013 | 0.01 | 0 | 0 | SPCM | RTS 21/ II | RTS 21/ II | 0 | 0 |  | Specifikace |  |  |  | POL3_
66 | 55243347R | poklop kanalizační DN šachty 1 000 mm; litinový; D výrobku 610 mm; únosnost D 400 kN; s odvětráním | kus | 3 |  | 0 |  | 0 |  | 0 | 21 | 0 | 0.158 | 0.47 | 0 | 0 | SPCM | RTS 22/ II | RTS 22/ II | 0 | 0 |  | Specifikace |  |  |  | POL3_
67 | 592243542R | deska zákrytová šachetní železobetonová; TZK; D1 = 1 500 mm; D = 1 800 mm; D vnitřní 625 mm; h = 165 mm | kus | 3.03 |  | 0 |  | 0 |  | 0 | 21 | 0 | 1.09 | 3.3 | 0 | 0 | SPCM | RTS 22/ II | RTS 22/ II | 0 | 0 |  | Specifikace |  |  |  | POL3_
68 | 592243743R | dno šachetní přímé; železobeton; TZB; DN = 1 500,0 mm; D odtoku 700 až 1 050 mm; h = 1 585 mm; t = 150 mm; beton C 40/50 | kus | 3 |  | 0 |  | 0 |  | 0 | 21 | 0 | 5.75 | 17.25 | 0 | 0 | SPCM | RTS 22/ II | RTS 22/ II | 0 | 0 |  | Specifikace |  |  |  | POL3_
69 | 592243751R | skruž železobetonová TBS; DN = 1 500,0 mm; h = 500,0 mm; s = 140,00 mm; beton C 40/50 | kus | 2.02 |  | 0 |  | 0 |  | 0 | 21 | 0 | 0.87 | 1.76 | 0 | 0 | SPCM | RTS 22/ II | RTS 22/ II | 0 | 0 |  | Specifikace |  |  |  | POL3_
70 | 59710702.AR | trouba kameninová hrdlová; DN 500,0 mm; l = 2500,0 mm; třída 120; spoj C; FN 60 kN/m | m | 37.5 |  | 0 |  | 0 |  | 0 | 21 | 0 | 0.174 | 6.53 | 0 | 0 | SPCM | RTS 22/ II | RTS 22/ II | 0 | 0 |  | Specifikace |  |  |  | POL3_
71 | 59710703.AR | trouba kameninová hrdlová; DN 600,0 mm; l = 2500,0 mm; třída 95; spoj C; FN 57 kN/m | m | 10 |  | 0 |  | 0 |  | 0 | 21 | 0 | 0.23 | 2.3 | 0 | 0 | SPCM | RTS 22/ II | RTS 22/ II | 0 | 0 |  | Specifikace |  |  |  | POL3_
Díl: | 87 | Potrubí z trub z plastických hmot |  |  |  | 0 |  | 0 |  | 0 |  | 0 |  | 21 |  | 0 |  |  |  |  | 7.87 | [5 empty] | DIL
72 | 87.1 | Zřízení kanalizační přípojky DN 150 včetně dodávky materiálu | m | 6 |  | 0 |  | 0 |  | 0 | 21 | 0 | 0.5 | 3 | 0 | 0 |  | Vlastní | Indiv | 0.19 | 1.14 |  | Agregovaná položka |  |  |  | POL2_
73 | 87.2 | Zřízení kanalizační přípojky DN 200 včetně dodávky materiálu | m | 36 |  | 0 |  | 0 |  | 0 | 21 | 0 | 0.5 | 18 | 0 | 0 |  | Vlastní | Indiv | 0.187 | 6.73 |  | Agregovaná položka |  |  |  | POL2_
Díl: | 89 | Ostatní konstrukce na trubním vedení |  |  |  | 0 |  | 0 |  | 0 |  | 0 |  | 0 |  | 0 |  |  |  |  | 0.19 | [5 empty] | DIL
74 | 87.1 | Kopaná sonda, upřesnění zadání pro výrobu šachty K0 | kompl | 1 |  | 0 |  | 0 |  | 0 | 21 | 0 | 0 | 0 | 0 | 0 |  | Vlastní | Indiv | 0.19 | 0.19 |  | R-položka |  |  |  | POL12_1
|  | šachta K5 : 1 |  | 1 | [22 empty] | VV | 0
Díl: | 91 | Doplňující práce na komunikaci |  |  |  | 0 |  | 0 |  | 0 |  | 0 |  | 0 |  | 0 |  |  |  |  | 18.03 | [5 empty] | DIL
75 | 919731123R00 | Zarovnání styčné plochy podkladu nebo krytu živičné, tloušťky přes 100 do 200 mm | m | 103 |  | 0 |  | 0 |  | 0 | 21 | 0 | 0 | 0 | 0 | 0 | 822-1 | RTS 22/ II | RTS 22/ II | 0.12 | 12.36 |  | Práce |  |  |  | POL1_
|  | podél vybourané části komunikace nebo zpevněné plochy | [24 empty] | SPI
76 | 919735113R00 | Řezání stávajících krytů nebo podkladů živičných, hloubky přes 100 do 150 mm | m | 103 |  | 0 |  | 0 |  | 0 | 21 | 0 | 0 | 0 | 0 | 0 | 822-1 | RTS 22/ II | RTS 22/ II | 0.055 | 5.67 |  | Práce |  |  |  | POL1_
|  | včetně spotřeby vody | [24 empty] | SPI
Díl: | 96 | Bourání konstrukcí |  |  |  | 0 |  | 0 |  | 0 |  | 0 |  | 0 |  | 0.47 |  |  |  |  | 3.22 | [5 empty] | DIL
77 | 969021131R00 | Vybourání kanalizačního potrubí DN do 300 mm | m | 5 |  | 0 |  | 0 |  | 0 | 21 | 0 | 0.00059 | 0 | 0.093 | 0.47 | 801-3 | RTS 22/ II | RTS 22/ II | 0.643 | 3.22 |  | Práce |  |  |  | POL1_
|  | včetně pomocného lešení o výšce podlahy do 1900 mm a pro zatížení do 1,5 kPa (150 kg/m2), | [24 empty] | SPI
Díl: | 97 | Přesuny suti a vybouraných hmot |  |  |  | 0 |  | 0 |  | 0 |  | 0 |  | 0 |  | 0 |  |  |  |  | 44.11 | [5 empty] | DIL
78 | 979086112R00 | Vodorovná doprava suti a vybouraných hmot nakládání nebo překládání suti a vybouraných hmot na dopravní prostředek při vodorovné dopravě, , | t | 129.705 |  | 0 |  | 0 |  | 0 | 21 | 0 | 0 | 0 | 0 | 0 | 832-1 | RTS 22/ II | RTS 22/ II | 0.28 | 36.32 |  | Práce |  |  |  | POL1_
|  | bez naložení, s vyložením a hrubým urovnáním | [24 empty] | SPI
79 | 979096205R00 | Drcení a třídění stavební suti plnění mobilní drticí jednotky stavební sutí | t | 129.705 |  | 0 |  | 0 |  | 0 | 21 | 0 | 0 | 0 | 0 | 0 | 800-6 | RTS 22/ II | RTS 22/ II | 0.05 | 6.49 |  | Práce |  |  |  | POL1_
80 | 979096211R00 | Drcení a třídění stavební suti drcení drticí jednotkou | t | 129.705 |  | 0 |  | 0 |  | 0 | 21 | 0 | 0 | 0 | 0 | 0 | 800-6 | RTS 22/ II | RTS 22/ II | 0 | 0 |  | Práce |  |  |  | POL1_
81 | 979093111R00 | Uložení suti na skládku bez zhutnění | t | 129.705 |  | 0 |  | 0 |  | 0 | 21 | 0 | 0 | 0 | 0 | 0 | 800-6 | RTS 22/ II | RTS 22/ II | 0.01 | 1.3 |  | Práce |  |  |  | POL1_
|  | s hrubým urovnáním, | [24 empty] | SPI
82 | 979082314R00 | Vodorovná doprava suti a vybouraných hmot vodorovná doprava suti a vybouraných hmot bez naložení, s vyložením a hrubým urovnáním po suchu, vzdálenost přes 1000 do 2000 m, | t | 129.705 |  | 0 |  | 0 |  | 0 | 21 | 0 | 0 | 0 | 0 | 0 | 832-1 | RTS 22/ II | RTS 22/ II | 0 | 0 |  | Přesun suti |  |  |  | POL8_
|  | bez naložení, s vyložením a hrubým urovnáním | [24 empty] | SPI
Díl: | 99 | Staveništní přesun hmot |  |  |  | 0 |  | 0 |  | 0 |  | 0 |  | 0 |  | 0 |  |  |  |  | 504.26 | [5 empty] | DIL
83 | 998275101R00 | Přesun hmot pro kanalizace z trub kameninových v otevřeném výkopu | t | 595.9156 |  | 0 |  | 0 |  | 0 | 21 | 0 | 0 | 0 | 0 | 0 | 827-1 | RTS 22/ II | RTS 22/ II | 0.0995 | 59.29 |  | Přesun hmot |  |  |  | POL7_
|  | trubní ražené nebo hloubené (827 2.5), včetně drobných objektů | [24 empty] | SPI
84 | 998275115R00 | Přesun hmot pro kanalizace z trub kameninových příplatek k cenám za zvětšený přesun přes vymezenou největší dopravní vzdálenost do 1 000 m | t | 595.9156 |  | 0 |  | 0 |  | 0 | 21 | 0 | 0 | 0 | 0 | 0 | 827-1 | RTS 22/ II | RTS 22/ II | 0.7467 | 444.97 |  | Přesun hmot |  |  |  | POL7_
|  | trubní ražené nebo hloubené (827 2.5), včetně drobných objektů | [24 empty] | SPI
[25 empty] | 15 | 21 | DPH
| Celkem |  |  |  |  | 0 | [18 empty] | 0 | 0 | SUM
END
Note on S6: Jedná se o informaci, zda se jedná o položku, která je do rozpočtu zadána z cenové soustavy RTS, nebo vlastní.
Note on T6: Jedná se o název CÚ, která je zadána u položky rozpočtu

## 305 305.3 Pol
Položkový soupis prací a dodávek | [26 empty] | #TypZaznamu#
S: | 370.10 | HOŘICE - REKONSTRUKCE KOMUNIKACÍ, KARLOVA ULICE, ........... | [24 empty] | STA
O: | 305 | Rekonstrukce kanalizace v ul. Karlova a Brandlova | [21 empty] | STA |  |  | OBJ
R: | 305.3 | ul. Brandlova - úsek K2 - K2.2 | [24 empty] | ROZ
P.č. | Číslo položky | Název položky | MJ | Množství | Cena / MJ | Celkem | Dodávka | Dodávka celk. | Montáž | Montáž celk. | DPH | Cena s DPH | Hmotnost / MJ | Hmotnost celk.(t) | Dem. hmotnost / MJ | Dem. hmotnost celk.(t) | Ceník | Cen. soustava / platnost | Cenová úroveň | Nhod / MJ | Nhod celk. | Dodavatel | Typ položky
Díl: | 1 | Zemní práce |  |  |  | 0 |  | 0 |  | 0 |  | 0 |  | 375.93 |  | 76.89 |  |  |  |  | 762.68 | [5 empty] | DIL
1 | 113107830R00 | Odstranění podkladů nebo krytů z kameniva hrubého drceného se štětem, v ploše jednotlivě nad 50 m2, tloušťka vrstvy 300 mm | m2 | 78 |  | 0 |  | 0 |  | 0 | 21 | 0 | 0 | 0 | 0.66 | 51.48 | 822-1 | RTS 22/ II | RTS 22/ II | 0.1 | 7.8 |  | Práce |  |  |  | POL1_
|  | K2-K2.1 : 1,30*27,00 |  | 35.1 | [22 empty] | VV | 0
|  | K2.1-K2.2 : 1,30*33,00 |  | 42.9 | [22 empty] | VV | 0
2 | 113108410R00 | Odstranění podkladů nebo krytů živičných, v ploše jednotlivě nad 50 m2, tloušťka vrstvy 100 mm | m2 | 78 |  | 0 |  | 0 |  | 0 | 21 | 0 | 0 | 0 | 0.22 | 17.16 | 822-1 | RTS 22/ II | RTS 22/ II | 0.07 | 5.46 |  | Práce |  |  |  | POL1_
|  | K2-K2.1 : 1,30*27,00 |  | 35.1 | [22 empty] | VV | 0
|  | K2.1-K2.2 : 1,30*33,00 |  | 42.9 | [22 empty] | VV | 0
3 | 113151114R00 | Odstranění podkladu, krytu frézováním povrch živičný, plochy do 500 m2 na jednom objektu nebo při provádění pruhu šířky do 750 mm, tloušťky 50 mm | m2 | 75 |  | 0 |  | 0 |  | 0 | 21 | 0 | 0 | 0 | 0.11 | 8.25 | 822-1 | RTS 22/ II | RTS 22/ II | 0.08 | 6 |  | Práce |  |  |  | POL1_
|  | s naložením na dopravní prostředek, očištění povrchu od frézované plochy, opotřebování frézovacích nástrojů (nožů, upínacích kroužků, držáků) nutné ruční odstranění (vybourání) živičného krytu kolem překážek, | [24 empty] | SPI |  | s naložením na dopravní prostředek, očištění povrchu od frézované plochy, opotřebování frézovacích nástrojů (nožů, upínacích kroužků, držáků) nutné ruční odstranění (vybourání) živičného krytu kolem překážek,
|  | K2.1-K2.2 : 3,00*25,00 |  | 75 | [22 empty] | VV | 0
4 | 115001103R00 | Převedení vody při průměru potrubí DN přes 150 do 200 mm | m | 65 |  | 0 |  | 0 |  | 0 | 21 | 0 | 0.00838 | 0.54 | 0 | 0 | 800-1 | RTS 22/ II | RTS 22/ II | 0.534 | 34.71 |  | Práce |  |  |  | POL1_
|  | získané při čerpání, potrubím nebo žlaby. Montáž, demontáž a opotřebení potrubí nebo žlabu a jeho utěsnění po dobu provozu. Včetně nutné podpěrné konstrukce. | [24 empty] | SPI |  | získané při čerpání, potrubím nebo žlaby. Montáž, demontáž a opotřebení potrubí nebo žlabu a jeho utěsnění po dobu provozu. Včetně nutné podpěrné konstrukce.
5 | 115101202R00 | Čerpání vody na dopravní výšku do 10 m s uvažovaným průměrným přítokem přes 500 do 1 000 l/min | h | 360 |  | 0 |  | 0 |  | 0 | 21 | 0 | 4e-05 | 0.01 | 0 | 0 | 800-1 | RTS 22/ II | RTS 22/ II | 0.303 | 109.08 |  | Práce |  |  |  | POL1_
|  | na vzdálenost od hladiny vody v jímce po výšku roviny proložené osou nejvyššího bodu výtlačného potrubí. Včetně odpadní potrubí v délce do 20 m. | [24 empty] | SPI |  | na vzdálenost od hladiny vody v jímce po výšku roviny proložené osou nejvyššího bodu výtlačného potrubí. Včetně odpadní potrubí v délce do 20 m.
6 | 115101302R00 | Pohotovost záložní čerpací soupravy na dopravní výšku do 10 m s uvažovaným průměrným přítokem přes 500 do 1 000 l/min | den | 30 |  | 0 |  | 0 |  | 0 | 21 | 0 | 0 | 0 | 0 | 0 | 800-1 | RTS 22/ II | RTS 22/ II | 0 | 0 |  | Práce |  |  |  | POL1_
|  | na vzdálenost (výšku) od hladiny vody v jímce po výšku roviny proložené osou nejvyššího bodu výtlačného potrubí. Včetně sacího a výtlačného potrubí, příp. odpadních žlabů, lešení pod čerpadlo a pod potrubí nebo pod odpadní žlaby a záložního zdroje energie. | [24 empty] | SPI |  | na vzdálenost (výšku) od hladiny vody v jímce po výšku roviny proložené osou nejvyššího bodu výtlačného potrubí. Včetně sacího a výtlačného potrubí, příp. odpadních žlabů, lešení pod čerpadlo a pod potrubí nebo pod odpadní žlaby a záložního zdroje energie.
|  | 2 čerpadla : 2*15 |  | 30 | [22 empty] | VV | 0
7 | 119001411R00 | Dočasné zajištění podzemního potrubí nebo vedení betonového potrubí DN do 200 mm | m | 10 |  | 0 |  | 0 |  | 0 | 21 | 0 | 0.0107 | 0.11 | 0 | 0 | 800-1 | RTS 22/ II | RTS 22/ II | 0.908 | 9.08 |  | Práce |  |  |  | POL1_
|  | ve výkopišti ve stavu a poloze, ve kterých byla na začátku zemních prací, a to podepřením, vzepřením nebo vyvěšením, případně s ochranným bedněním, se zřízením a odstraněním zajišťovací konstrukce a včetně opotřebení použitých materiálů, | [24 empty] | SPI |  | ve výkopišti ve stavu a poloze, ve kterých byla na začátku zemních prací, a to podepřením, vzepřením nebo vyvěšením, případně s ochranným bedněním, se zřízením a odstraněním zajišťovací konstrukce a včetně opotřebení použitých materiálů,
8 | 119001412R00 | Dočasné zajištění podzemního potrubí nebo vedení betonového potrubí DN přes 200 do 500 mm | m | 5 |  | 0 |  | 0 |  | 0 | 21 | 0 | 0.01271 | 0.06 | 0 | 0 | 800-1 | RTS 22/ II | RTS 22/ II | 1.153 | 5.77 |  | Práce |  |  |  | POL1_
|  | ve výkopišti ve stavu a poloze, ve kterých byla na začátku zemních prací, a to podepřením, vzepřením nebo vyvěšením, případně s ochranným bedněním, se zřízením a odstraněním zajišťovací konstrukce a včetně opotřebení použitých materiálů, | [24 empty] | SPI |  | ve výkopišti ve stavu a poloze, ve kterých byla na začátku zemních prací, a to podepřením, vzepřením nebo vyvěšením, případně s ochranným bedněním, se zřízením a odstraněním zajišťovací konstrukce a včetně opotřebení použitých materiálů,
9 | 119001421R00 | Dočasné zajištění podzemního potrubí nebo vedení kabelů do 3 kabelů | m | 15 |  | 0 |  | 0 |  | 0 | 21 | 0 | 0.02478 | 0.37 | 0 | 0 | 800-1 | RTS 22/ II | RTS 22/ II | 0.547 | 8.21 |  | Práce |  |  |  | POL1_
|  | ve výkopišti ve stavu a poloze, ve kterých byla na začátku zemních prací, a to podepřením, vzepřením nebo vyvěšením, případně s ochranným bedněním, se zřízením a odstraněním zajišťovací konstrukce a včetně opotřebení použitých materiálů, | [24 empty] | SPI |  | ve výkopišti ve stavu a poloze, ve kterých byla na začátku zemních prací, a to podepřením, vzepřením nebo vyvěšením, případně s ochranným bedněním, se zřízením a odstraněním zajišťovací konstrukce a včetně opotřebení použitých materiálů,
10 | 120001101R00 | Ztížené vykopávky v horninách jakékoliv třídy | m3 | 60 |  | 0 |  | 0 |  | 0 | 21 | 0 | 0 | 0 | 0 | 0 | 800-1 | RTS 22/ II | RTS 22/ II | 1.55 | 93 |  | Práce |  |  |  | POL1_
|  | příplatek k cenám vykopávek za ztížení vykopávky v blízkosti podzemního vedení nebo výbušnin v horninách jakékoliv třídy, | [24 empty] | SPI |  | příplatek k cenám vykopávek za ztížení vykopávky v blízkosti podzemního vedení nebo výbušnin v horninách jakékoliv třídy,
11 | 120901121RT1 | Bourání konstrukcí v odkopávkách a prokopávkách z betonu, prostého, pneumatickým kladivem | m3 | 1 |  | 0 |  | 0 |  | 0 | 21 | 0 | 0 | 0 | 0 | 0 | 800-1 | RTS 22/ II | RTS 22/ II | 16.54 | 16.54 |  | Práce |  |  |  | POL1_
|  | korytech vodotečí, melioračních kanálech s přemístěním suti na hromady na vzdálenost do 20 m nebo s naložením na dopravní prostředek, | [24 empty] | SPI |  | korytech vodotečí, melioračních kanálech s přemístěním suti na hromady na vzdálenost do 20 m nebo s naložením na dopravní prostředek,
12 | 120901121RT3 | Bourání konstrukcí v odkopávkách a prokopávkách z betonu, prostého, těžkou technikou | m3 | 2 |  | 0 |  | 0 |  | 0 | 21 | 0 | 0 | 0 | 0 | 0 | 800-1 | RTS 22/ II | RTS 22/ II | 0.77 | 1.54 |  | Práce |  |  |  | POL1_
|  | korytech vodotečí, melioračních kanálech s přemístěním suti na hromady na vzdálenost do 20 m nebo s naložením na dopravní prostředek, | [24 empty] | SPI |  | korytech vodotečí, melioračních kanálech s přemístěním suti na hromady na vzdálenost do 20 m nebo s naložením na dopravní prostředek,
13 | 132201211R00 | Hloubení rýh šířky přes 60 do 200 cm do 100 m3, v hornině 3, hloubení strojně | m3 | 29.6712 |  | 0 |  | 0 |  | 0 | 21 | 0 | 0 | 0 | 0 | 0 | 800-1 | RTS 22/ II | RTS 22/ II | 0.2 | 5.93 |  | Práce |  |  |  | POL1_
|  | zapažených i nezapažených, s urovnáním dna do předepsaného profilu a spádu, s případně nutným přehozením výkopku na vzdálenost do 3 m ve výkopišti, s přehozením výkopku na přilehlém terénu na vzdálenost do 5 m od podélné osy rýhy nebo s naložením výkopku na dopravní prostředek. | [24 empty] | SPI |  | zapažených i nezapažených, s urovnáním dna do předepsaného profilu a spádu, s případně nutným přehozením výkopku na vzdálenost do 3 m ve výkopišti, s přehozením výkopku na přilehlém terénu na vzdálenost do 5 m od podélné osy rýhy nebo s naložením výkopku na dopravní prostředek.
|  | K2-K2.1 : (2,97+2,83)*0,50*1,30*27,00*0,30 |  | 30.537 | [22 empty] | VV | 0
|  | K2.1-K2.2 : (2,48+2,84)*0,50*1,30*33,00*0,30 |  | 34.2342 | [22 empty] | VV | 0
|  | odpočet komunikací : -1,30*0,45*60,00 |  | -35.1 | [22 empty] | VV | 0
14 | 132201219R00 | Hloubení rýh šířky přes 60 do 200 cm příplatek za lepivost, v hornině 3, | m3 | 29.6712 |  | 0 |  | 0 |  | 0 | 21 | 0 | 0 | 0 | 0 | 0 | 800-1 | RTS 22/ II | RTS 22/ II | 0.084 | 2.49 |  | Práce |  |  |  | POL1_
|  | zapažených i nezapažených, s urovnáním dna do předepsaného profilu a spádu, s případně nutným přehozením výkopku na vzdálenost do 3 m ve výkopišti, s přehozením výkopku na přilehlém terénu na vzdálenost do 5 m od podélné osy rýhy nebo s naložením výkopku na dopravní prostředek. | [24 empty] | SPI |  | zapažených i nezapažených, s urovnáním dna do předepsaného profilu a spádu, s případně nutným přehozením výkopku na vzdálenost do 3 m ve výkopišti, s přehozením výkopku na přilehlém terénu na vzdálenost do 5 m od podélné osy rýhy nebo s naložením výkopku na dopravní prostředek.
|  | K2-K2.1 : (2,97+2,83)*0,50*1,30*27,00*0,30 |  | 30.537 | [22 empty] | VV | 0
|  | K2.1-K2.2 : (2,48+2,84)*0,50*1,30*33,00*0,30 |  | 34.2342 | [22 empty] | VV | 0
|  | odpočet komunikací : -1,30*0,45*60,00 |  | -35.1 | [22 empty] | VV | 0
15 | 132301211R00 | Hloubení rýh šířky přes 60 do 200 cm do 100 m3, v hornině 4, hloubení strojně | m3 | 107.952 |  | 0 |  | 0 |  | 0 | 21 | 0 | 0 | 0 | 0 | 0 | 800-1 | RTS 22/ II | RTS 22/ II | 0.35 | 37.78 |  | Práce |  |  |  | POL1_
|  | zapažených i nezapažených, s urovnáním dna do předepsaného profilu a spádu, s případně nutným přehozením výkopku na vzdálenost do 3 m ve výkopišti, s přehozením výkopku na přilehlém terénu na vzdálenost do 5 m od podélné osy rýhy nebo s naložením výkopku na dopravní prostředek. | [24 empty] | SPI |  | zapažených i nezapažených, s urovnáním dna do předepsaného profilu a spádu, s případně nutným přehozením výkopku na vzdálenost do 3 m ve výkopišti, s přehozením výkopku na přilehlém terénu na vzdálenost do 5 m od podélné osy rýhy nebo s naložením výkopku na dopravní prostředek.
|  | K2-K2.1 : (2,97+2,83)*0,50*1,30*27,00*0,50 |  | 50.895 | [22 empty] | VV | 0
|  | K2.1-K2.2 : (2,48+2,84)*0,50*1,30*33,00*0,50 |  | 57.057 | [22 empty] | VV | 0
16 | 132301219R00 | Hloubení rýh šířky přes 60 do 200 cm příplatek za lepivost, v hornině 4, | m3 | 107.952 |  | 0 |  | 0 |  | 0 | 21 | 0 | 0 | 0 | 0 | 0 | 800-1 | RTS 22/ II | RTS 22/ II | 0.1483 | 16.01 |  | Práce |  |  |  | POL1_
|  | zapažených i nezapažených, s urovnáním dna do předepsaného profilu a spádu, s případně nutným přehozením výkopku na vzdálenost do 3 m ve výkopišti, s přehozením výkopku na přilehlém terénu na vzdálenost do 5 m od podélné osy rýhy nebo s naložením výkopku na dopravní prostředek. | [24 empty] | SPI |  | zapažených i nezapažených, s urovnáním dna do předepsaného profilu a spádu, s případně nutným přehozením výkopku na vzdálenost do 3 m ve výkopišti, s přehozením výkopku na přilehlém terénu na vzdálenost do 5 m od podélné osy rýhy nebo s naložením výkopku na dopravní prostředek.
|  | K2-K2.1 : (2,97+2,83)*0,50*1,30*27,00*0,50 |  | 50.895 | [22 empty] | VV | 0
|  | K2.1-K2.2 : (2,48+2,84)*0,50*1,30*33,00*0,50 |  | 57.057 | [22 empty] | VV | 0
17 | 132401211R00 | Hloubení rýh šířky přes 60 do 200 cm jakékoliv množství, v hornině 5, hloubení strojně | m3 | 43.1808 |  | 0 |  | 0 |  | 0 | 21 | 0 | 0 | 0 | 0 | 0 | 800-1 | RTS 22/ II | RTS 22/ II | 0.53 | 22.89 |  | Práce |  |  |  | POL1_
|  | zapažených i nezapažených, s urovnáním dna do předepsaného profilu a spádu, s případně nutným přehozením výkopku na vzdálenost do 3 m ve výkopišti, s přehozením výkopku na přilehlém terénu na vzdálenost do 5 m od podélné osy rýhy nebo s naložením výkopku na dopravní prostředek. | [24 empty] | SPI |  | zapažených i nezapažených, s urovnáním dna do předepsaného profilu a spádu, s případně nutným přehozením výkopku na vzdálenost do 3 m ve výkopišti, s přehozením výkopku na přilehlém terénu na vzdálenost do 5 m od podélné osy rýhy nebo s naložením výkopku na dopravní prostředek.
|  | K2-K2.1 : (2,97+2,83)*0,50*1,30*27,00*0,20 |  | 20.358 | [22 empty] | VV | 0
|  | K2.1-K2.2 : (2,48+2,84)*0,50*1,30*33,00*0,20 |  | 22.8228 | [22 empty] | VV | 0
18 | 138401201R00 | Dolamování hloubených vykopávek rýh ve vrstvě tloušťky do 500 mm v hornině 5 | m3 | 21.5904 |  | 0 |  | 0 |  | 0 | 21 | 0 | 0 | 0 | 0 | 0 | 800-1 | RTS 22/ II | RTS 22/ II | 7.522 | 162.4 |  | Práce |  |  |  | POL1_
|  | zapažených i nezapažených v hornině tř. 5 - 7 s případným nutným přemístěním výkopku ve výkopišti, bez naložení, s přehozením výkopku na přilehlém terénu na vzdálenost do 3 m od okraje jámy nebo zářezu, nebo do 5 m od osy rýhy, nebo do 5 m od hrany šachty. | [24 empty] | SPI |  | zapažených i nezapažených v hornině tř. 5 - 7 s případným nutným přemístěním výkopku ve výkopišti, bez naložení, s přehozením výkopku na přilehlém terénu na vzdálenost do 3 m od okraje jámy nebo zářezu, nebo do 5 m od osy rýhy, nebo do 5 m od hrany šachty.
|  | K2-K2.1 : (2,97+2,83)*0,50*1,30*27,00*0,10 |  | 10.179 | [22 empty] | VV | 0
|  | K2.1-K2.2 : (2,48+2,84)*0,50*1,30*33,00*0,10 |  | 11.4114 | [22 empty] | VV | 0
19 | 151811216R00 | Pažení pažicími boxy montáž, standardního pažicího boxu, délky 3 m, šířky do 1,5 m, hloubky 2,4 m | kus | 20 |  | 0 |  | 0 |  | 0 | 21 | 0 | 0 | 0 | 0 | 0 | 800-1 | RTS 22/ II | RTS 22/ II | 1.3242 | 26.48 |  | Práce |  |  |  | POL1_
|  | z mechanicky rozpínaných plnostěnných ocelových bočnic, | [24 empty] | SPI
20 | 151813216R00 | Pažení pažicími boxy demontáž, standardního pažicího boxu, délky 3 m, šířky do 1,5 m, hloubky 2,4 m | kus | 20 |  | 0 |  | 0 |  | 0 | 21 | 0 | 0 | 0 | 0 | 0 | 800-1 | RTS 22/ II | RTS 22/ II | 1.3082 | 26.16 |  | Práce |  |  |  | POL1_
|  | z mechanicky rozpínaných plnostěnných ocelových bočnic, | [24 empty] | SPI
21 | 161101102R00 | Svislé přemístění výkopku z horniny 1 až 4, při hloubce výkopu přes 2,5 do 4 m | m3 | 137.623 |  | 0 |  | 0 |  | 0 | 21 | 0 | 0 | 0 | 0 | 0 | 800-1 | RTS 22/ II | RTS 22/ II | 0.519 | 71.43 |  | Práce |  |  |  | POL1_
|  | bez naložení do dopravní nádoby, ale s vyprázdněním dopravní nádoby na hromadu nebo na dopravní prostředek, | [24 empty] | SPI |  | bez naložení do dopravní nádoby, ale s vyprázdněním dopravní nádoby na hromadu nebo na dopravní prostředek,
|  | 29,671+107,952 |  | 137.623 | [22 empty] | VV | 0
22 | 161101152R00 | Svislé přemístění výkopku z horniny 5 až 7, při hloubce výkopu přes 2,5 do 4 m | m3 | 43.18 |  | 0 |  | 0 |  | 0 | 21 | 0 | 0 | 0 | 0 | 0 | 800-1 | RTS 22/ II | RTS 22/ II | 0.729 | 31.48 |  | Práce |  |  |  | POL1_
|  | bez naložení do dopravní nádoby, ale s vyprázdněním dopravní nádoby na hromadu nebo na dopravní prostředek, | [24 empty] | SPI |  | bez naložení do dopravní nádoby, ale s vyprázdněním dopravní nádoby na hromadu nebo na dopravní prostředek,
|  | 43,180 |  | 43.18 | [22 empty] | VV | 0
23 | 162701105R00 | Vodorovné přemístění výkopku z horniny 1 až 4, na vzdálenost přes 9 000 do 10 000 m | m3 | 137.523 |  | 0 |  | 0 |  | 0 | 21 | 0 | 0 | 0 | 0 | 0 | 800-1 | RTS 22/ II | RTS 22/ II | 0.011 | 1.51 |  | Práce |  |  |  | POL1_
|  | po suchu, bez naložení výkopku, avšak se složením bez rozhrnutí, zpáteční cesta vozidla. | [24 empty] | SPI
|  | 29,671+107,852 |  | 137.523 | [22 empty] | VV | 0
24 | 162701155R00 | Vodorovné přemístění výkopku z horniny 5 až 7, na vzdálenost přes 9 000 do 10 000 m | m3 | 43.18 |  | 0 |  | 0 |  | 0 | 21 | 0 | 0 | 0 | 0 | 0 | 800-1 | RTS 22/ II | RTS 22/ II | 0.012 | 0.52 |  | Práce |  |  |  | POL1_
|  | po suchu, bez naložení výkopku, avšak se složením bez rozhrnutí, zpáteční cesta vozidla. | [24 empty] | SPI
|  | 43,180 |  | 43.18 | [22 empty] | VV | 0
25 | 162701109R00 | Vodorovné přemístění výkopku příplatek k ceně za každých dalších i započatých 1 000 m přes 10 000 m z horniny 1 až 4 | m3 | 962.661 |  | 0 |  | 0 |  | 0 | 21 | 0 | 0 | 0 | 0 | 0 | 800-1 | RTS 22/ II | RTS 22/ II | 0 | 0 |  | Práce |  |  |  | POL1_
|  | po suchu, bez naložení výkopku, avšak se složením bez rozhrnutí, zpáteční cesta vozidla. | [24 empty] | SPI
|  | 7 km : 137,523*7 |  | 962.661 | [22 empty] | VV | 0
26 | 162701159R00 | Vodorovné přemístění výkopku příplatek k ceně za každých dalších i započatých 1 000 m přes 10 000 m z horniny 5 až 7 | m3 | 302.26 |  | 0 |  | 0 |  | 0 | 21 | 0 | 0 | 0 | 0 | 0 | 800-1 | RTS 22/ II | RTS 22/ II | 0 | 0 |  | Práce |  |  |  | POL1_
|  | po suchu, bez naložení výkopku, avšak se složením bez rozhrnutí, zpáteční cesta vozidla. | [24 empty] | SPI
|  | 7 km : 43,180*7 |  | 302.26 | [22 empty] | VV | 0
27 | 171201201R00 | Uložení sypaniny na dočasnou skládku tak, že na 1 m2 plochy připadá přes 2 m3 výkopku nebo ornice | m3 | 180.803 |  | 0 |  | 0 |  | 0 | 21 | 0 | 0 | 0 | 0 | 0 | 800-1 | RTS 22/ II | RTS 22/ II | 0.009 | 1.63 |  | Práce |  |  |  | POL1_
|  | 29,671+107,952 |  | 137.623 | [22 empty] | VV | 0
|  | 43,180 |  | 43.18 | [22 empty] | VV | 0
28 | 174101101R00 | Zásyp sypaninou se zhutněním jam, šachet, rýh nebo kolem objektů v těchto vykopávkách | m3 | 135.368 |  | 0 |  | 0 |  | 0 | 21 | 0 | 0 | 0 | 0 | 0 | 800-1 | RTS 22/ II | RTS 22/ II | 0.2 | 27.07 |  | Práce |  |  |  | POL1_
|  | z jakékoliv horniny s uložením výkopku po vrstvách, | [24 empty] | SPI
|  | celkový výkop : 180,803 |  | 180.803 | [22 empty] | VV | 0
|  | konstrukce komunikace : 1,30*0,45*60,00 |  | 35.1 | [22 empty] | VV | 0
|  | vytlačený objem : -1,30*1,05*59,00 |  | -80.535 | [22 empty] | VV | 0
29 | 175101101RT2 | Obsyp potrubí bez prohození sypaniny, s dodáním štěrkopísku frakce 0 - 22 mm | m3 | 19.942 |  | 0 |  | 0 |  | 0 | 21 | 0 | 1.7 | 33.9 | 0 | 0 | 800-1 | RTS 22/ II | RTS 22/ II | 1.59 | 31.71 |  | Práce |  |  |  | POL1_
|  | sypaninou z vhodných hornin tř. 1 - 4 nebo materiálem připraveným podél výkopu ve vzdálenosti do 3 m od jeho kraje, pro jakoukoliv hloubku výkopu a jakoukoliv míru zhutnění, | [24 empty] | SPI |  | sypaninou z vhodných hornin tř. 1 - 4 nebo materiálem připraveným podél výkopu ve vzdálenosti do 3 m od jeho kraje, pro jakoukoliv hloubku výkopu a jakoukoliv míru zhutnění,
|  | 0,338*59,00 |  | 19.942 | [22 empty] | VV | 0
30 | 199000002R00 | Poplatky za skládku horniny 1- 4, skupina 17 05 04 z Katalogu odpadů | m3 | 137.523 |  | 0 |  | 0 |  | 0 | 21 | 0 | 0 | 0 | 0 | 0 | 800-1 | RTS 22/ II | RTS 22/ II | 0 | 0 |  | Práce |  |  |  | POL1_
31 | 199000003R00 | Poplatky za skládku horniny 5 - 7, skupina 17 05 04 z Katalogu odpadů | m3 | 43.18 |  | 0 |  | 0 |  | 0 | 21 | 0 | 0 | 0 | 0 | 0 | 800-1 | RTS 22/ II | RTS 22/ II | 0 | 0 |  | Práce |  |  |  | POL1_
32 | 58344197R | štěrkodrť frakce 0,0 až 63,0 mm; třída A | t | 70.2 |  | 0 |  | 0 |  | 0 | 21 | 0 | 1 | 70.2 | 0 | 0 | SPCM | RTS 22/ II | RTS 22/ II | 0 | 0 |  | Specifikace |  |  |  | POL3_
|  | 1,30*0,45*60,00*2,00 |  | 70.2 | [22 empty] | VV | 0
33 | 58344198R | štěrkodrť frakce 0,0 až 63,0 mm; třída B | t | 270.736 |  | 0 |  | 0 |  | 0 | 21 | 0 | 1 | 270.74 | 0 | 0 | SPCM | RTS 22/ I | RTS 22/ I | 0 | 0 |  | Specifikace |  |  |  | POL3_
|  | 135,368*2,00 |  | 270.736 | [22 empty] | VV | 0
Díl: | 2 | Základy a zvláštní zakládání |  |  |  | 0 |  | 0 |  | 0 |  | 0 |  | 0.5 |  | 0 |  |  |  |  | 6.96 | [5 empty] | DIL
34 | 212755114R00 | Trativody z drenážních trubek bez lože vnitřního průměru 10 cm | m | 60 |  | 0 |  | 0 |  | 0 | 21 | 0 | 0.00777 | 0.47 | 0 | 0 | 800-2 | RTS 22/ II | RTS 22/ II | 0.05 | 3 |  | Práce |  |  |  | POL1_
35 | 289971211R00 | Zřízení vrstvy z geotextilie na upraveném povrchu sklon do 1:5, šířka od 0 do 3 m | m2 | 90 |  | 0 |  | 0 |  | 0 | 21 | 0 | 3e-05 | 0 | 0 | 0 | 800-2 | RTS 22/ II | RTS 22/ II | 0.044 | 3.96 |  | Práce |  |  |  | POL1_
36 | 67352004R | geotextilie PET; funkce drenážní, separační, ochranná, filtrační; plošná hmotnost 300 g/m2 | m2 | 90 |  | 0 |  | 0 |  | 0 | 21 | 0 | 0.0003 | 0.03 | 0 | 0 | SPCM | RTS 22/ II | RTS 22/ II | 0 | 0 |  | Specifikace |  |  |  | POL3_
Díl: | 4 | Vodorovné konstrukce |  |  |  | 0 |  | 0 |  | 0 |  | 0 |  | 128.22 |  | 0 |  |  |  |  | 76.06 | [5 empty] | DIL
37 | 451541111R00 | Lože pod potrubí, stoky a drobné objekty ze štěrkodrtě 0÷63 mm | m3 | 7.8 |  | 0 |  | 0 |  | 0 | 21 | 0 | 1.7034 | 13.29 | 0 | 0 | 827-1 | RTS 22/ II | RTS 22/ II | 1.3 | 10.14 |  | Práce |  |  |  | POL1_
|  | v otevřeném výkopu, | [24 empty] | SPI
|  | 1,30*0,10*60,00 |  | 7.8 | [22 empty] | VV | 0
38 | 451541111R00 | Lože pod potrubí, stoky a drobné objekty ze štěrkodrtě 0÷63 mm | m3 | 3.6 |  | 0 |  | 0 |  | 0 | 21 | 0 | 1.7034 | 6.13 | 0 | 0 | 827-1 | RTS 22/ II | RTS 22/ II | 1.3 | 4.68 |  | Práce |  |  |  | POL1_
|  | v otevřeném výkopu, | [24 empty] | SPI
|  | 0,20*0,30*60,00 |  | 3.6 | [22 empty] | VV | 0
39 | 452112111R00 | Osazení betonových dílců pod potrubí prstenců nebo rámůpod poklopy a mříže výšky do 100 mm | kus | 4 |  | 0 |  | 0 |  | 0 | 21 | 0 | 0.0066 | 0.03 | 0 | 0 | 827-1 | RTS 22/ II | RTS 22/ II | 0.28 | 1.12 |  | Práce |  |  |  | POL1_
40 | 452311131R00 | Podkladní a zajišťovací konstrukce z betonu desky pod potrubí, stoky a drobné objekty , z betonu prostého třídy C 12/15 | m3 | 7.8 |  | 0 |  | 0 |  | 0 | 21 | 0 | 2.5 | 19.5 | 0 | 0 | 827-1 | RTS 22/ II | RTS 22/ II | 1.449 | 11.3 |  | Práce |  |  |  | POL1_
|  | z cementu portlandského nebo struskoportlandského, v otevřeném výkopu, | [24 empty] | SPI
|  | 1,30*0,10*60,00 |  | 7.8 | [22 empty] | VV | 0
41 | 452312131R00 | Podkladní a zajišťovací konstrukce z betonu sedlové lože, z betonu prostého třídy C 12/15 | m3 | 35.636 |  | 0 |  | 0 |  | 0 | 21 | 0 | 2.5 | 89.09 | 0 | 0 | 827-1 | RTS 22/ II | RTS 22/ II | 1.37 | 48.82 |  | Práce |  |  |  | POL1_
|  | z cementu portlandského nebo struskoportlandského, v otevřeném výkopu, | [24 empty] | SPI
|  | 0,604*59,00 |  | 35.636 | [22 empty] | VV | 0
42 | 59224175R | prstenec betonový; DN = 625,0 mm; h = 60,0 mm; s = 120,00 mm | kus | 2.02 |  | 0 |  | 0 |  | 0 | 21 | 0 | 0.039 | 0.08 | 0 | 0 | SPCM | RTS 22/ II | RTS 22/ II | 0 | 0 |  | Specifikace |  |  |  | POL3_
43 | 59224176R | prstenec betonový; DN = 625,0 mm; h = 80,0 mm; s = 120,00 mm | kus | 2.02 |  | 0 |  | 0 |  | 0 | 21 | 0 | 0.051 | 0.1 | 0 | 0 | SPCM | RTS 22/ II | RTS 22/ II | 0 | 0 |  | Specifikace |  |  |  | POL3_
Díl: | 5 | Komunikace |  |  |  | 0 |  | 0 |  | 0 |  | 0 |  | 36.57 |  | 0 |  |  |  |  | 11.33 | [5 empty] | DIL
44 | 565151111R00 | Podklad z kameniva obaleného asfaltem ACP 16+ až ACP 22+, v pruhu šířky do 3 m, třídy 1, tloušťka po zhutnění 70 mm | m2 | 78 |  | 0 |  | 0 |  | 0 | 21 | 0 | 0.18463 | 14.4 | 0 | 0 | 822-1 | RTS 22/ II | RTS 22/ II | 0.064 | 4.99 |  | Práce |  |  |  | POL1_
|  | s rozprostřením a zhutněním | [24 empty] | SPI
45 | 567122112R00 | Podklad z kameniva zpevněného cementem SC C8/10, tloušťka po zhutnění 130 mm | m2 | 37.5 |  | 0 |  | 0 |  | 0 | 21 | 0 | 0.33206 | 12.45 | 0 | 0 | 822-1 | RTS 22/ II | RTS 22/ II | 0.025 | 0.94 |  | Práce |  |  |  | POL1_
|  | bez dilatačních spár, s rozprostřením a zhutněním, ošetřením povrchu podkladu vodou | [24 empty] | SPI
46 | 577112114RT3 | Beton asfaltový z modifikovaného asfaltu v pruhu šířky do 3 m, ACO 11 S , tloušťky 50 mm, plochy do 200 m2 | m2 | 75 |  | 0 |  | 0 |  | 0 | 21 | 0 | 0.12966 | 9.72 | 0 | 0 | 822-1 | RTS 22/ II | RTS 22/ II | 0.072 | 5.4 |  | Práce |  |  |  | POL1_
|  | 3,00*25,00 |  | 75 | [22 empty] | VV | 0
Díl: | 8 | Trubní vedení |  |  |  | 0 |  | 0 |  | 0 |  | 0 |  | 23.58 |  | 0 |  |  |  |  | 155.82 | [5 empty] | DIL
47 | 831392121R00 | Montáž potrubí z trub kameninových těsněných pryžovými kroužky montáž- bez specifikace DN 400 mm | m | 59 |  | 0 |  | 0 |  | 0 | 21 | 0 | 6e-05 | 0 | 0 | 0 | 827-1 | RTS 22/ II | RTS 22/ II | 1.032 | 60.89 |  | Práce |  |  |  | POL1_
|  | pro splaškovou kanalizaci v otevřeném výkopu ve sklonu do 20 %, | [24 empty] | SPI
48 | 837391221RT2 | Montáž kameninových tvarovek těsněných pryžovými kroužky odbočných včetně dodávky šikmé odbočky DN 400/200 mm | kus | 4.06 |  | 0 |  | 0 |  | 0 | 21 | 0 | 0.14726 | 0.6 | 0 | 0 | 827-1 | RTS 22/ II | RTS 22/ II | 0.886 | 3.6 |  | Práce |  |  |  | POL1_
|  | na potrubí z trub kameninových pro splaškovou kanalizaci v otevřeném výkopu, | [24 empty] | SPI
49 | 877353123R00 | Montáž tvarovek na potrubí z trub z plastů těsněných gumovým kroužkem jednoosých DN 200 mm | kus | 4 |  | 0 |  | 0 |  | 0 | 21 | 0 | 2e-05 | 0 | 0 | 0 | 827-1 | RTS 22/ II | RTS 22/ II | 0.206 | 0.82 |  | Práce |  |  |  | POL1_
|  | v otevřeném výkopu, | [24 empty] | SPI
50 | 892665111R00 | Zkoušky těsnosti kanalizačního potrubí zabezpečení konců a zkouška vzduchem kanalizačního potrubí do DN 600 mm | úsek | 2 |  | 0 |  | 0 |  | 0 | 21 | 0 | 0.00032 | 0 | 0 | 0 | 827-1 | RTS 22/ II | RTS 22/ II | 9.6 | 19.2 |  | Práce |  |  |  | POL1_
|  | vodou nebo vzduchem, | [24 empty] | SPI
51 | 892855115R00 | Kamerové prohlídky potrubí do 500 m | m | 59 |  | 0 |  | 0 |  | 0 | 21 | 0 | 0 | 0 | 0 | 0 | 827-1 | RTS 22/ II | RTS 22/ II | 0.039 | 2.3 |  | Práce |  |  |  | POL1_
52 | 894118001R00 | Šachty kanalizační zděné na potrubí výšky vstupu do 2,4 m příplatek k ceně za každých dalších 0,6 m výšky vstupu | kus | 4 |  | 0 |  | 0 |  | 0 | 21 | 0 | 0.03582 | 0.14 | 0 | 0 | 827-1 | RTS 22/ II | RTS 22/ II | 3.024 | 12.1 |  | Práce |  |  |  | POL1_
53 | 894411131R00 | Zřízení šachet kanalizačních z betonových dílců na potrubí s obložením dna betonem C 25/30 z cementu portlandského nebo struskoportlandského, na potrubí DN přes 300 do 400 mm | kus | 2 |  | 0 |  | 0 |  | 0 | 21 | 0 | 2.3529 | 4.71 | 0 | 0 | 827-1 | RTS 22/ II | RTS 22/ II | 23.395 | 46.79 |  | Práce |  |  |  | POL1_
|  | výšky vstupu do 1,5 m, podkladní deska z betonu B5, montáž a dodávka stupadel, | [24 empty] | SPI
54 | 899331111R00 | Výšková úprava uličního vstupu nebo vpustě do 20 cm zvýšením poklopu | kus | 2 |  | 0 |  | 0 |  | 0 | 21 | 0 | 0.43094 | 0.86 | 0 | 0 | 822-1 | RTS 22/ II | RTS 22/ II | 3.817 | 7.63 |  | Práce |  |  |  | POL1_
|  | odbouráním dosavadního krytu, podkladu, nadezdívky nebo prstence s odklizením vybouraných hmot do 3 m, zarovnání plochy nadezdívky cementovou maltou, podbetonování nebo podezdění rámu, odstranění a znovuosazení rámu, poklopu, mříže, krycího hrnce nebo hydrantu, úpravy a doplnění krytu popř. podkladu vozovky v místě provedené výškové úpravy, | [24 empty] | SPI |  | odbouráním dosavadního krytu, podkladu, nadezdívky nebo prstence s odklizením vybouraných hmot do 3 m, zarovnání plochy nadezdívky cementovou maltou, podbetonování nebo podezdění rámu, odstranění a znovuosazení rámu, poklopu, mříže, krycího hrnce nebo hydrantu, úpravy a doplnění krytu popř. podkladu vozovky v místě provedené výškové úpravy,
55 | 899311112R00 | Osazení poklopů litinových s rámem do 100 kg | kus | 2 |  | 0 |  | 0 |  | 0 | 21 | 0 | 0.00702 | 0.01 | 0 | 0 |  | RTS 22/ II | RTS 22/ II | 0.92 | 1.84 |  | Práce |  |  |  | POL1_
56 | 899623151R00 | Obetonování potrubí nebo zdiva stok betonem prostým třídy C 16/20 | m3 | 0.5 |  | 0 |  | 0 |  | 0 | 21 | 0 | 2.525 | 1.26 | 0 | 0 | 827-1 | RTS 22/ II | RTS 22/ II | 1.3 | 0.65 |  | Práce |  |  |  | POL1_
|  | z cementu portlandského nebo struskoportlandského, v otevřeném výkopu, | [24 empty] | SPI
57 | 8.1 | Klínové těsnění FORSHEDA F-116 1000*20/26,5 | ks | 6 |  | 0 |  | 0 |  | 0 | 21 | 0 | 0 | 0 | 0 | 0 |  | Vlastní | Indiv | 0 | 0 |  | Agregovaná položka |  |  |  | POL2_
58 | 8.3 | Zkouška vodotěsnosti kanalizačních šachet vzduchem | ks | 2 |  | 0 |  | 0 |  | 0 | 21 | 0 | 0 | 0 | 0 | 0 |  | Vlastní | Indiv | 0 | 0 |  | Agregovaná položka |  |  |  | POL2_
59 | 8.4 | Přepojení stávajících kanalizačních přípojek profilu do DN 200 včetně - D+M | kompl | 4 |  | 0 |  | 0 |  | 0 | 21 | 0 | 0 | 0 | 0 | 0 |  | Vlastní | Indiv | 0 | 0 |  | Agregovaná položka |  |  |  | POL2_
60 | 8.5 | Přepojení stávajících uličních stok profilu do DN 400 včetně - D+M | kompl | 1 |  | 0 |  | 0 |  | 0 | 21 | 0 | 0 | 0 | 0 | 0 |  | Vlastní | Indiv | 0 | 0 |  | Agregovaná položka |  |  |  | POL2_
61 | 28650814R | přechod kamenina-plast DN 200,0 mm | kus | 4.06 |  | 0 |  | 0 |  | 0 | 21 | 0 | 0.00169 | 0.01 | 0 | 0 | SPCM | RTS 20/ II | RTS 20/ II | 0 | 0 |  | Specifikace |  |  |  | POL3_
62 | 28651649.AR | koleno PVC; 45,0 °; D = 200,0 mm; hladké | kus | 4.06 |  | 0 |  | 0 |  | 0 | 21 | 0 | 0.0013 | 0.01 | 0 | 0 | SPCM | RTS 21/ II | RTS 21/ II | 0 | 0 |  | Specifikace |  |  |  | POL3_
63 | 55243347R | poklop kanalizační DN šachty 1 000 mm; litinový; D výrobku 610 mm; únosnost D 400 kN; s odvětráním | kus | 2 |  | 0 |  | 0 |  | 0 | 21 | 0 | 0.158 | 0.32 | 0 | 0 | SPCM | RTS 22/ II | RTS 22/ II | 0 | 0 |  | Specifikace |  |  |  | POL3_
64 | 5922405325R | dno šachetní beton; DN = 1 000,0 mm; h = 885 mm; t = 150 mm; / t = 230 mm; DN žlabu 400 mm; Pu 80 kN/m; beton C 35/45; žlab kamenina; nástupnice kamenina | kus | 2 |  | 0 |  | 0 |  | 0 | 21 | 0 | 2.417 | 4.83 | 0 | 0 | SPCM | RTS 22/ II | RTS 22/ II | 0 | 0 |  | Specifikace |  |  |  | POL3_
65 | 5922405395R | skruž železobetonová DN = 1 000,0 mm; DN 2 = 625 mm; h = 670,0 mm; s = 120,00 mm; počet stupadel 1; ocelové s PE povlakem, kapsové; Pu 80 kN/m; beton C 35/45 | kus | 2.02 |  | 0 |  | 0 |  | 0 | 21 | 0 | 0.57 | 1.15 | 0 | 0 | SPCM | RTS 22/ II | RTS 22/ II | 0 | 0 |  | Specifikace |  |  |  | POL3_
66 | 59224358.AR | skruž železobetonová TBS; DN = 1 000,0 mm; h = 250,0 mm; s = 120,00 mm; počet stupadel 1; ocelové s PE povlakem; beton C 40/50 | kus | 2.02 |  | 0 |  | 0 |  | 0 | 21 | 0 | 0.25 | 0.51 | 0 | 0 | SPCM | RTS 22/ II | RTS 22/ II | 0 | 0 |  | Specifikace |  |  |  | POL3_
67 | 59224361.AR | skruž železobetonová TBS; DN = 1 000,0 mm; h = 500,0 mm; s = 120,00 mm; počet stupadel 2; ocelové s PE povlakem; beton C 40/50 | kus | 2.02 |  | 0 |  | 0 |  | 0 | 21 | 0 | 0.5 | 1.01 | 0 | 0 | SPCM | RTS 22/ II | RTS 22/ II | 0 | 0 |  | Specifikace |  |  |  | POL3_
68 | 59710700.AR | trouba kameninová hrdlová; DN 400,0 mm; l = 2500,0 mm; třída 160; spoj C; FN 64 kN/m | m | 60 |  | 0 |  | 0 |  | 0 | 21 | 0 | 0.136 | 8.16 | 0 | 0 | SPCM | RTS 22/ II | RTS 22/ II | 0 | 0 |  | Specifikace |  |  |  | POL3_
Díl: | 87 | Potrubí z trub z plastických hmot |  |  |  | 0 |  | 0 |  | 0 |  | 0 |  | 7 |  | 0 |  |  |  |  | 2.64 | [5 empty] | DIL
69 | 87.1 | Zřízení kanalizační přípojky DN 150 včetně dodávky materiálu | m | 6 |  | 0 |  | 0 |  | 0 | 21 | 0 | 0.5 | 3 | 0 | 0 |  | Vlastní | Indiv | 0.19 | 1.14 |  | Agregovaná položka |  |  |  | POL2_
70 | 87.2 | Zřízení kanalizační přípojky DN 200 včetně dodávky materiálu | m | 8 |  | 0 |  | 0 |  | 0 | 21 | 0 | 0.5 | 4 | 0 | 0 |  | Vlastní | Indiv | 0.187 | 1.5 |  | Agregovaná položka |  |  |  | POL2_
Díl: | 89 | Ostatní konstrukce na trubním vedení |  |  |  | 0 |  | 0 |  | 0 |  | 0 |  | 0 |  | 0 |  |  |  |  | 1.14 | [5 empty] | DIL
71 | 87.1 | Výkop sond včetně zaměření sítě a zpětného zahrnutí | soubor | 6 |  | 0 |  | 0 |  | 0 | 21 | 0 | 0 | 0 | 0 | 0 |  | Vlastní | Indiv | 0.19 | 1.14 |  | R-položka |  |  |  | POL12_1
Díl: | 91 | Doplňující práce na komunikaci |  |  |  | 0 |  | 0 |  | 0 |  | 0 |  | 0 |  | 0 |  |  |  |  | 12.6 | [5 empty] | DIL
72 | 919731123R00 | Zarovnání styčné plochy podkladu nebo krytu živičné, tloušťky přes 100 do 200 mm | m | 50 |  | 0 |  | 0 |  | 0 | 21 | 0 | 0 | 0 | 0 | 0 | 822-1 | RTS 22/ II | RTS 22/ II | 0.12 | 6 |  | Práce |  |  |  | POL1_
|  | podél vybourané části komunikace nebo zpevněné plochy | [24 empty] | SPI
73 | 919735113R00 | Řezání stávajících krytů nebo podkladů živičných, hloubky přes 100 do 150 mm | m | 120 |  | 0 |  | 0 |  | 0 | 21 | 0 | 0 | 0 | 0 | 0 | 822-1 | RTS 22/ II | RTS 22/ II | 0.055 | 6.6 |  | Práce |  |  |  | POL1_
|  | včetně spotřeby vody | [24 empty] | SPI
74 | 91.1 | Styčná pracovní spára při napojení nového povrchu se zalitím za tepla modifikovanou asf. hmotou, s posypem vápenným hydrátem šířky do 15 mm, hloubky do 25 mm, včetně prořezání | m | 50 |  | 0 |  | 0 |  | 0 | 21 | 0 | 0 | 0 | 0 | 0 |  | Vlastní | Indiv | 0 | 0 |  | Agregovaná položka |  |  |  | POL2_
Díl: | 96 | Bourání konstrukcí |  |  |  | 0 |  | 0 |  | 0 |  | 0 |  | 0.04 |  | 5.58 |  |  |  |  | 38.58 | [5 empty] | DIL
75 | 969021131R00 | Vybourání kanalizačního potrubí DN do 300 mm | m | 60 |  | 0 |  | 0 |  | 0 | 21 | 0 | 0.00059 | 0.04 | 0.093 | 5.58 | 801-3 | RTS 22/ II | RTS 22/ II | 0.643 | 38.58 |  | Práce |  |  |  | POL1_
|  | včetně pomocného lešení o výšce podlahy do 1900 mm a pro zatížení do 1,5 kPa (150 kg/m2), | [24 empty] | SPI
Díl: | 97 | Přesuny suti a vybouraných hmot |  |  |  | 0 |  | 0 |  | 0 |  | 0 |  | 0 |  | 0 |  |  |  |  | 28.03 | [5 empty] | DIL
76 | 979086112R00 | Vodorovná doprava suti a vybouraných hmot nakládání nebo překládání suti a vybouraných hmot na dopravní prostředek při vodorovné dopravě, , | t | 82.47 |  | 0 |  | 0 |  | 0 | 21 | 0 | 0 | 0 | 0 | 0 | 832-1 | RTS 22/ II | RTS 22/ II | 0.28 | 23.09 |  | Práce |  |  |  | POL1_
|  | bez naložení, s vyložením a hrubým urovnáním | [24 empty] | SPI
77 | 979096205R00 | Drcení a třídění stavební suti plnění mobilní drticí jednotky stavební sutí | t | 82.47 |  | 0 |  | 0 |  | 0 | 21 | 0 | 0 | 0 | 0 | 0 | 800-6 | RTS 22/ II | RTS 22/ II | 0.05 | 4.12 |  | Práce |  |  |  | POL1_
78 | 979096211R00 | Drcení a třídění stavební suti drcení drticí jednotkou | t | 82.47 |  | 0 |  | 0 |  | 0 | 21 | 0 | 0 | 0 | 0 | 0 | 800-6 | RTS 22/ II | RTS 22/ II | 0 | 0 |  | Práce |  |  |  | POL1_
79 | 979093111R00 | Uložení suti na skládku bez zhutnění | t | 82.47 |  | 0 |  | 0 |  | 0 | 21 | 0 | 0 | 0 | 0 | 0 | 800-6 | RTS 22/ II | RTS 22/ II | 0.01 | 0.82 |  | Práce |  |  |  | POL1_
|  | s hrubým urovnáním, | [24 empty] | SPI
80 | 979082314R00 | Vodorovná doprava suti a vybouraných hmot vodorovná doprava suti a vybouraných hmot bez naložení, s vyložením a hrubým urovnáním po suchu, vzdálenost přes 1000 do 2000 m, | t | 82.47 |  | 0 |  | 0 |  | 0 | 21 | 0 | 0 | 0 | 0 | 0 | 832-1 | RTS 22/ II | RTS 22/ II | 0 | 0 |  | Přesun suti |  |  |  | POL8_
|  | bez naložení, s vyložením a hrubým urovnáním | [24 empty] | SPI
Díl: | 99 | Staveništní přesun hmot |  |  |  | 0 |  | 0 |  | 0 |  | 0 |  | 0 |  | 0 |  |  |  |  | 56.2 | [5 empty] | DIL
81 | 998275101R00 | Přesun hmot pro kanalizace z trub kameninových v otevřeném výkopu | t | 564.843 |  | 0 |  | 0 |  | 0 | 21 | 0 | 0 | 0 | 0 | 0 | 827-1 | RTS 22/ II | RTS 22/ II | 0.0995 | 56.2 |  | Přesun hmot |  |  |  | POL7_
|  | trubní ražené nebo hloubené (827 2.5), včetně drobných objektů | [24 empty] | SPI
[25 empty] | 15 | 21 | DPH
| Celkem |  |  |  |  | 0 | [18 empty] | 0 | 0 | SUM
END
Note on S6: Jedná se o informaci, zda se jedná o položku, která je do rozpočtu zadána z cenové soustavy RTS, nebo vlastní.
Note on T6: Jedná se o název CÚ, která je zadána u položky rozpočtu

## 305 305.4 Pol
Položkový soupis prací a dodávek | [26 empty] | #TypZaznamu#
S: | 370.10 | HOŘICE - REKONSTRUKCE KOMUNIKACÍ, KARLOVA ULICE, ........... | [24 empty] | STA
O: | 305 | Rekonstrukce kanalizace v ul. Karlova a Brandlova | [21 empty] | STA |  |  | OBJ
R: | 305.4 | ul. Nerudova - úsek K2.1 - K2.1.1 | [24 empty] | ROZ
P.č. | Číslo položky | Název položky | MJ | Množství | Cena / MJ | Celkem | Dodávka | Dodávka celk. | Montáž | Montáž celk. | DPH | Cena s DPH | Hmotnost / MJ | Hmotnost celk.(t) | Dem. hmotnost / MJ | Dem. hmotnost celk.(t) | Ceník | Cen. soustava / platnost | Cenová úroveň | Nhod / MJ | Nhod celk. | Dodavatel | Typ položky
Díl: | 1 | Zemní práce |  |  |  | 0 |  | 0 |  | 0 |  | 0 |  | 133.11 |  | 38.5 |  |  |  |  | 366.89 | [5 empty] | DIL
1 | 113107830R00 | Odstranění podkladů nebo krytů z kameniva hrubého drceného se štětem, v ploše jednotlivě nad 50 m2, tloušťka vrstvy 300 mm | m2 | 35 |  | 0 |  | 0 |  | 0 | 21 | 0 | 0 | 0 | 0.66 | 23.1 | 822-1 | RTS 22/ II | RTS 22/ II | 0.09544 | 3.34 |  | Práce |  |  |  | POL1_
2 | 113108410R00 | Odstranění podkladů nebo krytů živičných, v ploše jednotlivě nad 50 m2, tloušťka vrstvy 100 mm | m2 | 35 |  | 0 |  | 0 |  | 0 | 21 | 0 | 0 | 0 | 0.22 | 7.7 | 822-1 | RTS 22/ II | RTS 22/ II | 0.07 | 2.45 |  | Práce |  |  |  | POL1_
3 | 113151114R00 | Odstranění podkladu, krytu frézováním povrch živičný, plochy do 500 m2 na jednom objektu nebo při provádění pruhu šířky do 750 mm, tloušťky 50 mm | m2 | 70 |  | 0 |  | 0 |  | 0 | 21 | 0 | 0 | 0 | 0.11 | 7.7 | 822-1 | RTS 22/ II | RTS 22/ II | 0.08 | 5.6 |  | Práce |  |  |  | POL1_
|  | s naložením na dopravní prostředek, očištění povrchu od frézované plochy, opotřebování frézovacích nástrojů (nožů, upínacích kroužků, držáků) nutné ruční odstranění (vybourání) živičného krytu kolem překážek, | [24 empty] | SPI |  | s naložením na dopravní prostředek, očištění povrchu od frézované plochy, opotřebování frézovacích nástrojů (nožů, upínacích kroužků, držáků) nutné ruční odstranění (vybourání) živičného krytu kolem překážek,
4 | 115001103R00 | Převedení vody při průměru potrubí DN přes 150 do 200 mm | m | 50 |  | 0 |  | 0 |  | 0 | 21 | 0 | 0.00838 | 0.42 | 0 | 0 | 800-1 | RTS 22/ II | RTS 22/ II | 0.534 | 26.7 |  | Práce |  |  |  | POL1_
|  | získané při čerpání, potrubím nebo žlaby. Montáž, demontáž a opotřebení potrubí nebo žlabu a jeho utěsnění po dobu provozu. Včetně nutné podpěrné konstrukce. | [24 empty] | SPI |  | získané při čerpání, potrubím nebo žlaby. Montáž, demontáž a opotřebení potrubí nebo žlabu a jeho utěsnění po dobu provozu. Včetně nutné podpěrné konstrukce.
5 | 115101202R00 | Čerpání vody na dopravní výšku do 10 m s uvažovaným průměrným přítokem přes 500 do 1 000 l/min | h | 240 |  | 0 |  | 0 |  | 0 | 21 | 0 | 4e-05 | 0.01 | 0 | 0 | 800-1 | RTS 22/ II | RTS 22/ II | 0.303 | 72.72 |  | Práce |  |  |  | POL1_
|  | na vzdálenost od hladiny vody v jímce po výšku roviny proložené osou nejvyššího bodu výtlačného potrubí. Včetně odpadní potrubí v délce do 20 m. | [24 empty] | SPI |  | na vzdálenost od hladiny vody v jímce po výšku roviny proložené osou nejvyššího bodu výtlačného potrubí. Včetně odpadní potrubí v délce do 20 m.
6 | 115101302R00 | Pohotovost záložní čerpací soupravy na dopravní výšku do 10 m s uvažovaným průměrným přítokem přes 500 do 1 000 l/min | den | 20 |  | 0 |  | 0 |  | 0 | 21 | 0 | 0 | 0 | 0 | 0 | 800-1 | RTS 22/ II | RTS 22/ II | 0 | 0 |  | Práce |  |  |  | POL1_
|  | na vzdálenost (výšku) od hladiny vody v jímce po výšku roviny proložené osou nejvyššího bodu výtlačného potrubí. Včetně sacího a výtlačného potrubí, příp. odpadních žlabů, lešení pod čerpadlo a pod potrubí nebo pod odpadní žlaby a záložního zdroje energie. | [24 empty] | SPI |  | na vzdálenost (výšku) od hladiny vody v jímce po výšku roviny proložené osou nejvyššího bodu výtlačného potrubí. Včetně sacího a výtlačného potrubí, příp. odpadních žlabů, lešení pod čerpadlo a pod potrubí nebo pod odpadní žlaby a záložního zdroje energie.
|  | 2 čerpadla : 2*10 |  | 20 | [22 empty] | VV | 0
7 | 119001411R00 | Dočasné zajištění podzemního potrubí nebo vedení betonového potrubí DN do 200 mm | m | 3 |  | 0 |  | 0 |  | 0 | 21 | 0 | 0.0107 | 0.03 | 0 | 0 | 800-1 | RTS 22/ II | RTS 22/ II | 0.908 | 2.72 |  | Práce |  |  |  | POL1_
|  | ve výkopišti ve stavu a poloze, ve kterých byla na začátku zemních prací, a to podepřením, vzepřením nebo vyvěšením, případně s ochranným bedněním, se zřízením a odstraněním zajišťovací konstrukce a včetně opotřebení použitých materiálů, | [24 empty] | SPI |  | ve výkopišti ve stavu a poloze, ve kterých byla na začátku zemních prací, a to podepřením, vzepřením nebo vyvěšením, případně s ochranným bedněním, se zřízením a odstraněním zajišťovací konstrukce a včetně opotřebení použitých materiálů,
8 | 119001412R00 | Dočasné zajištění podzemního potrubí nebo vedení betonového potrubí DN přes 200 do 500 mm | m | 3 |  | 0 |  | 0 |  | 0 | 21 | 0 | 0.01271 | 0.04 | 0 | 0 | 800-1 | RTS 22/ II | RTS 22/ II | 1.153 | 3.46 |  | Práce |  |  |  | POL1_
|  | ve výkopišti ve stavu a poloze, ve kterých byla na začátku zemních prací, a to podepřením, vzepřením nebo vyvěšením, případně s ochranným bedněním, se zřízením a odstraněním zajišťovací konstrukce a včetně opotřebení použitých materiálů, | [24 empty] | SPI |  | ve výkopišti ve stavu a poloze, ve kterých byla na začátku zemních prací, a to podepřením, vzepřením nebo vyvěšením, případně s ochranným bedněním, se zřízením a odstraněním zajišťovací konstrukce a včetně opotřebení použitých materiálů,
9 | 119001421R00 | Dočasné zajištění podzemního potrubí nebo vedení kabelů do 3 kabelů | m | 10 |  | 0 |  | 0 |  | 0 | 21 | 0 | 0.02478 | 0.25 | 0 | 0 | 800-1 | RTS 22/ II | RTS 22/ II | 0.547 | 5.47 |  | Práce |  |  |  | POL1_
|  | ve výkopišti ve stavu a poloze, ve kterých byla na začátku zemních prací, a to podepřením, vzepřením nebo vyvěšením, případně s ochranným bedněním, se zřízením a odstraněním zajišťovací konstrukce a včetně opotřebení použitých materiálů, | [24 empty] | SPI |  | ve výkopišti ve stavu a poloze, ve kterých byla na začátku zemních prací, a to podepřením, vzepřením nebo vyvěšením, případně s ochranným bedněním, se zřízením a odstraněním zajišťovací konstrukce a včetně opotřebení použitých materiálů,
10 | 120001101R00 | Ztížené vykopávky v horninách jakékoliv třídy | m3 | 36 |  | 0 |  | 0 |  | 0 | 21 | 0 | 0 | 0 | 0 | 0 | 800-1 | RTS 22/ II | RTS 22/ II | 1.55 | 55.8 |  | Práce |  |  |  | POL1_
|  | příplatek k cenám vykopávek za ztížení vykopávky v blízkosti podzemního vedení nebo výbušnin v horninách jakékoliv třídy, | [24 empty] | SPI |  | příplatek k cenám vykopávek za ztížení vykopávky v blízkosti podzemního vedení nebo výbušnin v horninách jakékoliv třídy,
11 | 120901121RT1 | Bourání konstrukcí v odkopávkách a prokopávkách z betonu, prostého, pneumatickým kladivem | m3 | 0.5 |  | 0 |  | 0 |  | 0 | 21 | 0 | 0 | 0 | 0 | 0 | 800-1 | RTS 22/ II | RTS 22/ II | 16.54 | 8.27 |  | Práce |  |  |  | POL1_
|  | korytech vodotečí, melioračních kanálech s přemístěním suti na hromady na vzdálenost do 20 m nebo s naložením na dopravní prostředek, | [24 empty] | SPI |  | korytech vodotečí, melioračních kanálech s přemístěním suti na hromady na vzdálenost do 20 m nebo s naložením na dopravní prostředek,
12 | 120901121RT3 | Bourání konstrukcí v odkopávkách a prokopávkách z betonu, prostého, těžkou technikou | m3 | 1 |  | 0 |  | 0 |  | 0 | 21 | 0 | 0 | 0 | 0 | 0 | 800-1 | RTS 22/ II | RTS 22/ II | 0.77 | 0.77 |  | Práce |  |  |  | POL1_
|  | korytech vodotečí, melioračních kanálech s přemístěním suti na hromady na vzdálenost do 20 m nebo s naložením na dopravní prostředek, | [24 empty] | SPI |  | korytech vodotečí, melioračních kanálech s přemístěním suti na hromady na vzdálenost do 20 m nebo s naložením na dopravní prostředek,
13 | 132201211R00 | Hloubení rýh šířky přes 60 do 200 cm do 100 m3, v hornině 3, hloubení strojně | m3 | 8.389 |  | 0 |  | 0 |  | 0 | 21 | 0 | 0 | 0 | 0 | 0 | 800-1 | RTS 22/ II | RTS 22/ II | 0.2 | 1.68 |  | Práce |  |  |  | POL1_
|  | zapažených i nezapažených, s urovnáním dna do předepsaného profilu a spádu, s případně nutným přehozením výkopku na vzdálenost do 3 m ve výkopišti, s přehozením výkopku na přilehlém terénu na vzdálenost do 5 m od podélné osy rýhy nebo s naložením výkopku na dopravní prostředek. | [24 empty] | SPI |  | zapažených i nezapažených, s urovnáním dna do předepsaného profilu a spádu, s případně nutným přehozením výkopku na vzdálenost do 3 m ve výkopišti, s přehozením výkopku na přilehlém terénu na vzdálenost do 5 m od podélné osy rýhy nebo s naložením výkopku na dopravní prostředek.
|  | K2-K2.1.1 : (2,16+2,23)*0,50*1,00*34,00*0,30 |  | 22.389 | [22 empty] | VV | 0
|  | odpočet komunikací : -1,00*0,40*35,00 |  | -14 | [22 empty] | VV | 0
14 | 132201219R00 | Hloubení rýh šířky přes 60 do 200 cm příplatek za lepivost, v hornině 3, | m3 | 8.389 |  | 0 |  | 0 |  | 0 | 21 | 0 | 0 | 0 | 0 | 0 | 800-1 | RTS 22/ II | RTS 22/ II | 0.084 | 0.7 |  | Práce |  |  |  | POL1_
|  | zapažených i nezapažených, s urovnáním dna do předepsaného profilu a spádu, s případně nutným přehozením výkopku na vzdálenost do 3 m ve výkopišti, s přehozením výkopku na přilehlém terénu na vzdálenost do 5 m od podélné osy rýhy nebo s naložením výkopku na dopravní prostředek. | [24 empty] | SPI |  | zapažených i nezapažených, s urovnáním dna do předepsaného profilu a spádu, s případně nutným přehozením výkopku na vzdálenost do 3 m ve výkopišti, s přehozením výkopku na přilehlém terénu na vzdálenost do 5 m od podélné osy rýhy nebo s naložením výkopku na dopravní prostředek.
|  | K2-K2.1.1 : (2,16+2,23)*0,50*1,00*34,00*0,30 |  | 22.389 | [22 empty] | VV | 0
|  | odpočet komunikací : -1,00*0,40*35,00 |  | -14 | [22 empty] | VV | 0
15 | 132301211R00 | Hloubení rýh šířky přes 60 do 200 cm do 100 m3, v hornině 4, hloubení strojně | m3 | 37.315 |  | 0 |  | 0 |  | 0 | 21 | 0 | 0 | 0 | 0 | 0 | 800-1 | RTS 22/ II | RTS 22/ II | 0.35 | 13.06 |  | Práce |  |  |  | POL1_
|  | zapažených i nezapažených, s urovnáním dna do předepsaného profilu a spádu, s případně nutným přehozením výkopku na vzdálenost do 3 m ve výkopišti, s přehozením výkopku na přilehlém terénu na vzdálenost do 5 m od podélné osy rýhy nebo s naložením výkopku na dopravní prostředek. | [24 empty] | SPI |  | zapažených i nezapažených, s urovnáním dna do předepsaného profilu a spádu, s případně nutným přehozením výkopku na vzdálenost do 3 m ve výkopišti, s přehozením výkopku na přilehlém terénu na vzdálenost do 5 m od podélné osy rýhy nebo s naložením výkopku na dopravní prostředek.
|  | K2-K2.1.1 : (2,16+2,23)*0,50*1,00*34,00*0,50 |  | 37.315 | [22 empty] | VV | 0
16 | 132301219R00 | Hloubení rýh šířky přes 60 do 200 cm příplatek za lepivost, v hornině 4, | m3 | 37.315 |  | 0 |  | 0 |  | 0 | 21 | 0 | 0 | 0 | 0 | 0 | 800-1 | RTS 22/ II | RTS 22/ II | 0.1483 | 5.53 |  | Práce |  |  |  | POL1_
|  | zapažených i nezapažených, s urovnáním dna do předepsaného profilu a spádu, s případně nutným přehozením výkopku na vzdálenost do 3 m ve výkopišti, s přehozením výkopku na přilehlém terénu na vzdálenost do 5 m od podélné osy rýhy nebo s naložením výkopku na dopravní prostředek. | [24 empty] | SPI |  | zapažených i nezapažených, s urovnáním dna do předepsaného profilu a spádu, s případně nutným přehozením výkopku na vzdálenost do 3 m ve výkopišti, s přehozením výkopku na přilehlém terénu na vzdálenost do 5 m od podélné osy rýhy nebo s naložením výkopku na dopravní prostředek.
|  | K2-K2.1.1 : (2,16+2,23)*0,50*1,00*34,00*0,50 |  | 37.315 | [22 empty] | VV | 0
17 | 132401211R00 | Hloubení rýh šířky přes 60 do 200 cm jakékoliv množství, v hornině 5, hloubení strojně | m3 | 14.926 |  | 0 |  | 0 |  | 0 | 21 | 0 | 0 | 0 | 0 | 0 | 800-1 | RTS 22/ II | RTS 22/ II | 0.53 | 7.91 |  | Práce |  |  |  | POL1_
|  | zapažených i nezapažených, s urovnáním dna do předepsaného profilu a spádu, s případně nutným přehozením výkopku na vzdálenost do 3 m ve výkopišti, s přehozením výkopku na přilehlém terénu na vzdálenost do 5 m od podélné osy rýhy nebo s naložením výkopku na dopravní prostředek. | [24 empty] | SPI |  | zapažených i nezapažených, s urovnáním dna do předepsaného profilu a spádu, s případně nutným přehozením výkopku na vzdálenost do 3 m ve výkopišti, s přehozením výkopku na přilehlém terénu na vzdálenost do 5 m od podélné osy rýhy nebo s naložením výkopku na dopravní prostředek.
|  | K2-K2.1.1 : (2,16+2,23)*0,50*1,00*34,00*0,20 |  | 14.926 | [22 empty] | VV | 0
18 | 138401201R00 | Dolamování hloubených vykopávek rýh ve vrstvě tloušťky do 500 mm v hornině 5 | m3 | 7.463 |  | 0 |  | 0 |  | 0 | 21 | 0 | 0 | 0 | 0 | 0 | 800-1 | RTS 22/ II | RTS 22/ II | 7.522 | 56.14 |  | Práce |  |  |  | POL1_
|  | zapažených i nezapažených v hornině tř. 5 - 7 s případným nutným přemístěním výkopku ve výkopišti, bez naložení, s přehozením výkopku na přilehlém terénu na vzdálenost do 3 m od okraje jámy nebo zářezu, nebo do 5 m od osy rýhy, nebo do 5 m od hrany šachty. | [24 empty] | SPI |  | zapažených i nezapažených v hornině tř. 5 - 7 s případným nutným přemístěním výkopku ve výkopišti, bez naložení, s přehozením výkopku na přilehlém terénu na vzdálenost do 3 m od okraje jámy nebo zářezu, nebo do 5 m od osy rýhy, nebo do 5 m od hrany šachty.
|  | K2-K2.1.1 : (2,16+2,23)*0,50*1,00*34,00*0,10 |  | 7.463 | [22 empty] | VV | 0
19 | 151811216R00 | Pažení pažicími boxy montáž, standardního pažicího boxu, délky 3 m, šířky do 1,5 m, hloubky 2,4 m | kus | 12 |  | 0 |  | 0 |  | 0 | 21 | 0 | 0 | 0 | 0 | 0 | 800-1 | RTS 22/ II | RTS 22/ II | 1.3242 | 15.89 |  | Práce |  |  |  | POL1_
|  | z mechanicky rozpínaných plnostěnných ocelových bočnic, | [24 empty] | SPI
20 | 151813216R00 | Pažení pažicími boxy demontáž, standardního pažicího boxu, délky 3 m, šířky do 1,5 m, hloubky 2,4 m | kus | 12 |  | 0 |  | 0 |  | 0 | 21 | 0 | 0 | 0 | 0 | 0 | 800-1 | RTS 22/ II | RTS 22/ II | 1.3082 | 15.7 |  | Práce |  |  |  | POL1_
|  | z mechanicky rozpínaných plnostěnných ocelových bočnic, | [24 empty] | SPI
21 | 161101101R00 | Svislé přemístění výkopku z horniny 1 až 4, při hloubce výkopu přes 1 do 2,5 m | m3 | 45.704 |  | 0 |  | 0 |  | 0 | 21 | 0 | 0 | 0 | 0 | 0 | 800-1 | RTS 22/ II | RTS 22/ II | 0.345 | 15.77 |  | Práce |  |  |  | POL1_
|  | bez naložení do dopravní nádoby, ale s vyprázdněním dopravní nádoby na hromadu nebo na dopravní prostředek, | [24 empty] | SPI |  | bez naložení do dopravní nádoby, ale s vyprázdněním dopravní nádoby na hromadu nebo na dopravní prostředek,
|  | 8,389+37,315 |  | 45.704 | [22 empty] | VV | 0
22 | 161101151R00 | Svislé přemístění výkopku z horniny 5 až 7, při hloubce výkopu přes 1 do 2,5 m | m3 | 14.926 |  | 0 |  | 0 |  | 0 | 21 | 0 | 0 | 0 | 0 | 0 | 800-1 | RTS 22/ II | RTS 22/ II | 0.484 | 7.22 |  | Práce |  |  |  | POL1_
|  | bez naložení do dopravní nádoby, ale s vyprázdněním dopravní nádoby na hromadu nebo na dopravní prostředek, | [24 empty] | SPI |  | bez naložení do dopravní nádoby, ale s vyprázdněním dopravní nádoby na hromadu nebo na dopravní prostředek,
|  | 14,926 |  | 14.926 | [22 empty] | VV | 0
23 | 162701105R00 | Vodorovné přemístění výkopku z horniny 1 až 4, na vzdálenost přes 9 000 do 10 000 m | m3 | 46.104 |  | 0 |  | 0 |  | 0 | 21 | 0 | 0 | 0 | 0 | 0 | 800-1 | RTS 22/ II | RTS 22/ II | 0.01 | 0.46 |  | Práce |  |  |  | POL1_
|  | po suchu, bez naložení výkopku, avšak se složením bez rozhrnutí, zpáteční cesta vozidla. | [24 empty] | SPI
|  | 8,389+37,715 |  | 46.104 | [22 empty] | VV | 0
24 | 162701155R00 | Vodorovné přemístění výkopku z horniny 5 až 7, na vzdálenost přes 9 000 do 10 000 m | m3 | 14.926 |  | 0 |  | 0 |  | 0 | 21 | 0 | 0 | 0 | 0 | 0 | 800-1 | RTS 22/ II | RTS 22/ II | 0.012 | 0.18 |  | Práce |  |  |  | POL1_
|  | po suchu, bez naložení výkopku, avšak se složením bez rozhrnutí, zpáteční cesta vozidla. | [24 empty] | SPI
|  | 14,926 |  | 14.926 | [22 empty] | VV | 0
25 | 162701109R00 | Vodorovné přemístění výkopku příplatek k ceně za každých dalších i započatých 1 000 m přes 10 000 m z horniny 1 až 4 | m3 | 319.928 |  | 0 |  | 0 |  | 0 | 21 | 0 | 0 | 0 | 0 | 0 | 800-1 | RTS 22/ II | RTS 22/ II | 0 | 0 |  | Práce |  |  |  | POL1_
|  | po suchu, bez naložení výkopku, avšak se složením bez rozhrnutí, zpáteční cesta vozidla. | [24 empty] | SPI
|  | 7 km : (8,389+37,315)*7 |  | 319.928 | [22 empty] | VV | 0
26 | 162701159R00 | Vodorovné přemístění výkopku příplatek k ceně za každých dalších i započatých 1 000 m přes 10 000 m z horniny 5 až 7 | m3 | 104.482 |  | 0 |  | 0 |  | 0 | 21 | 0 | 0 | 0 | 0 | 0 | 800-1 | RTS 22/ II | RTS 22/ II | 0 | 0 |  | Práce |  |  |  | POL1_
|  | po suchu, bez naložení výkopku, avšak se složením bez rozhrnutí, zpáteční cesta vozidla. | [24 empty] | SPI
|  | 7 km : 14,926*7 |  | 104.482 | [22 empty] | VV | 0
27 | 171201201R00 | Uložení sypaniny na dočasnou skládku tak, že na 1 m2 plochy připadá přes 2 m3 výkopku nebo ornice | m3 | 60.63 |  | 0 |  | 0 |  | 0 | 21 | 0 | 0 | 0 | 0 | 0 | 800-1 | RTS 22/ II | RTS 22/ II | 0.009 | 0.55 |  | Práce |  |  |  | POL1_
|  | 8,389+37,315 |  | 45.704 | [22 empty] | VV | 0
|  | 14,926 |  | 14.926 | [22 empty] | VV | 0
28 | 174101101R00 | Zásyp sypaninou se zhutněním jam, šachet, rýh nebo kolem objektů v těchto vykopávkách | m3 | 50.88 |  | 0 |  | 0 |  | 0 | 21 | 0 | 0 | 0 | 0 | 0 | 800-1 | RTS 22/ II | RTS 22/ II | 0.2 | 10.18 |  | Práce |  |  |  | POL1_
|  | z jakékoliv horniny s uložením výkopku po vrstvách, | [24 empty] | SPI
|  | celkový výkop : 60,63 |  | 60.63 | [22 empty] | VV | 0
|  | konstrukce komunikace : 1,00*0,45*35,00 |  | 15.75 | [22 empty] | VV | 0
|  | vytlačený objem : -1,00*0,75*34,00 |  | -25.5 | [22 empty] | VV | 0
29 | 175101101RT2 | Obsyp potrubí bez prohození sypaniny, s dodáním štěrkopísku frakce 0 - 22 mm | m3 | 17.9979 |  | 0 |  | 0 |  | 0 | 21 | 0 | 1.7 | 30.6 | 0 | 0 | 800-1 | RTS 22/ II | RTS 22/ II | 1.59 | 28.62 |  | Práce |  |  |  | POL1_
|  | sypaninou z vhodných hornin tř. 1 - 4 nebo materiálem připraveným podél výkopu ve vzdálenosti do 3 m od jeho kraje, pro jakoukoliv hloubku výkopu a jakoukoliv míru zhutnění, | [24 empty] | SPI |  | sypaninou z vhodných hornin tř. 1 - 4 nebo materiálem připraveným podél výkopu ve vzdálenosti do 3 m od jeho kraje, pro jakoukoliv hloubku výkopu a jakoukoliv míru zhutnění,
|  | (1,00*0,60-3,14*0,15*0,15)*34,00 |  | 17.9979 | [22 empty] | VV | 0
30 | 199000002R00 | Poplatky za skládku horniny 1- 4, skupina 17 05 04 z Katalogu odpadů | m3 | 46.104 |  | 0 |  | 0 |  | 0 | 21 | 0 | 0 | 0 | 0 | 0 | 800-1 | RTS 22/ II | RTS 22/ II | 0 | 0 |  | Práce |  |  |  | POL1_
31 | 199000003R00 | Poplatky za skládku horniny 5 - 7, skupina 17 05 04 z Katalogu odpadů | m3 | 14.926 |  | 0 |  | 0 |  | 0 | 21 | 0 | 0 | 0 | 0 | 0 | 800-1 | RTS 22/ II | RTS 22/ II | 0 | 0 |  | Práce |  |  |  | POL1_
32 | 58344197R | štěrkodrť frakce 0,0 až 63,0 mm; třída A | t | 31.5 |  | 0 |  | 0 |  | 0 | 21 | 0 | 1 | 31.5 | 0 | 0 | SPCM | RTS 22/ II | RTS 22/ II | 0 | 0 |  | Specifikace |  |  |  | POL3_
|  | 35,00*0,45*2,00 |  | 31.5 | [22 empty] | VV | 0
33 | 58344198R | štěrkodrť frakce 0,0 až 63,0 mm; třída B | t | 70.26 |  | 0 |  | 0 |  | 0 | 21 | 0 | 1 | 70.26 | 0 | 0 | SPCM | RTS 22/ I | RTS 22/ I | 0 | 0 |  | Specifikace |  |  |  | POL3_
|  | 35,130*2,00 |  | 70.26 | [22 empty] | VV | 0
Díl: | 2 | Základy a zvláštní zakládání |  |  |  | 0 |  | 0 |  | 0 |  | 0 |  | 0.28 |  | 0 |  |  |  |  | 3.29 | [5 empty] | DIL
34 | 212755114R00 | Trativody z drenážních trubek bez lože vnitřního průměru 10 cm | m | 35 |  | 0 |  | 0 |  | 0 | 21 | 0 | 0.00777 | 0.27 | 0 | 0 | 800-2 | RTS 22/ II | RTS 22/ II | 0.05 | 1.75 |  | Práce |  |  |  | POL1_
35 | 289971211R00 | Zřízení vrstvy z geotextilie na upraveném povrchu sklon do 1:5, šířka od 0 do 3 m | m2 | 35 |  | 0 |  | 0 |  | 0 | 21 | 0 | 3e-05 | 0 | 0 | 0 | 800-2 | RTS 22/ II | RTS 22/ II | 0.044 | 1.54 |  | Práce |  |  |  | POL1_
36 | 67352004R | geotextilie PET; funkce drenážní, separační, ochranná, filtrační; plošná hmotnost 300 g/m2 | m2 | 35 |  | 0 |  | 0 |  | 0 | 21 | 0 | 0.0003 | 0.01 | 0 | 0 | SPCM | RTS 22/ II | RTS 22/ II | 0 | 0 |  | Specifikace |  |  |  | POL3_
Díl: | 4 | Vodorovné konstrukce |  |  |  | 0 |  | 0 |  | 0 |  | 0 |  | 13.25 |  | 0 |  |  |  |  | 11.66 | [5 empty] | DIL
37 | 451541111R00 | Lože pod potrubí, stoky a drobné objekty ze štěrkodrtě 0÷63 mm | m3 | 2.1 |  | 0 |  | 0 |  | 0 | 21 | 0 | 1.7034 | 3.58 | 0 | 0 | 827-1 | RTS 22/ II | RTS 22/ II | 1.303 | 2.74 |  | Práce |  |  |  | POL1_
|  | v otevřeném výkopu, | [24 empty] | SPI
|  | 0,20*0,30*35,00 |  | 2.1 | [22 empty] | VV | 0
38 | 451572111R00 | Lože pod potrubí, stoky a drobné objekty z kameniva drobného těženého 0÷4 mm | m3 | 5.1 |  | 0 |  | 0 |  | 0 | 21 | 0 | 1.8908 | 9.64 | 0 | 0 | 827-1 | RTS 22/ II | RTS 22/ II | 1.695 | 8.64 |  | Práce |  |  |  | POL1_
|  | v otevřeném výkopu, | [24 empty] | SPI
|  | 1,00*0,15*34,00 |  | 5.1 | [22 empty] | VV | 0
39 | 452112111R00 | Osazení betonových dílců pod potrubí prstenců nebo rámůpod poklopy a mříže výšky do 100 mm | kus | 1 |  | 0 |  | 0 |  | 0 | 21 | 0 | 0.0066 | 0.01 | 0 | 0 | 827-1 | RTS 22/ II | RTS 22/ II | 0.28 | 0.28 |  | Práce |  |  |  | POL1_
40 | 59224174.AR | prstenec betonový; DN = 625,0 mm; h = 40,0 mm; s = 120,00 mm | kus | 1.01 |  | 0 |  | 0 |  | 0 | 21 | 0 | 0.024 | 0.02 | 0 | 0 | SPCM | RTS 22/ II | RTS 22/ II | 0 | 0 |  | Specifikace |  |  |  | POL3_
Díl: | 5 | Komunikace |  |  |  | 0 |  | 0 |  | 0 |  | 0 |  | 36.2 |  | 0 |  |  |  |  | 9.71 | [5 empty] | DIL
41 | 565151111R00 | Podklad z kameniva obaleného asfaltem ACP 16+ až ACP 22+, v pruhu šířky do 3 m, třídy 1, tloušťka po zhutnění 70 mm | m2 | 52.5 |  | 0 |  | 0 |  | 0 | 21 | 0 | 0.18463 | 9.69 | 0 | 0 | 822-1 | RTS 22/ II | RTS 22/ II | 0.064 | 3.36 |  | Práce |  |  |  | POL1_
|  | s rozprostřením a zhutněním | [24 empty] | SPI
|  | 35,00*1,50 |  | 52.5 | [22 empty] | VV | 0
42 | 567122112R00 | Podklad z kameniva zpevněného cementem SC C8/10, tloušťka po zhutnění 130 mm | m2 | 52.5 |  | 0 |  | 0 |  | 0 | 21 | 0 | 0.33206 | 17.43 | 0 | 0 | 822-1 | RTS 22/ II | RTS 22/ II | 0.025 | 1.31 |  | Práce |  |  |  | POL1_
|  | bez dilatačních spár, s rozprostřením a zhutněním, ošetřením povrchu podkladu vodou | [24 empty] | SPI
43 | 577112114RT3 | Beton asfaltový z modifikovaného asfaltu v pruhu šířky do 3 m, ACO 11 S , tloušťky 50 mm, plochy do 200 m2 | m2 | 70 |  | 0 |  | 0 |  | 0 | 21 | 0 | 0.12966 | 9.08 | 0 | 0 | 822-1 | RTS 22/ II | RTS 22/ II | 0.072 | 5.04 |  | Práce |  |  |  | POL1_
Díl: | 8 | Trubní vedení |  |  |  | 0 |  | 0 |  | 0 |  | 0 |  | 6.92 |  | 0 |  |  |  |  | 45.26 | [5 empty] | DIL
44 | 871373121R00 | Montáž potrubí z trub z plastů těsněných gumovým kroužkem DN 300 mm | m | 34 |  | 0 |  | 0 |  | 0 | 21 | 0 | 1e-05 | 0 | 0 | 0 | 827-1 | RTS 22/ II | RTS 22/ II | 0.1 | 3.4 |  | Práce |  |  |  | POL1_
|  | v otevřeném výkopu ve sklonu do 20 %, | [24 empty] | SPI
45 | 877373121RT2 | Montáž tvarovek na potrubí z trub z plastů těsněných gumovým kroužkem odbočných včetně dodávky odbočky D 315/160 mm/60° | kus | 1 |  | 0 |  | 0 |  | 0 | 21 | 0 | 0.00922 | 0.01 | 0 | 0 | 827-1 | RTS 22/ II | RTS 22/ II | 0.42 | 0.42 |  | Práce |  |  |  | POL1_
|  | v otevřeném výkopu, | [24 empty] | SPI
46 | 877373121RT3 | Montáž tvarovek na potrubí z trub z plastů těsněných gumovým kroužkem odbočných včetně dodávky odbočky D 315/200 mm/60° | kus | 1 |  | 0 |  | 0 |  | 0 | 21 | 0 | 0.00999 | 0.01 | 0 | 0 | 827-1 | RTS 22/ II | RTS 22/ II | 0.42 | 0.42 |  | Práce |  |  |  | POL1_
|  | v otevřeném výkopu, | [24 empty] | SPI
47 | 877313123R00 | Montáž tvarovek na potrubí z trub z plastů těsněných gumovým kroužkem jednoosých DN 150 mm | kus | 1 |  | 0 |  | 0 |  | 0 | 21 | 0 | 1e-05 | 0 | 0 | 0 | 827-1 | RTS 22/ II | RTS 22/ II | 0.176 | 0.18 |  | Práce |  |  |  | POL1_
|  | v otevřeném výkopu, | [24 empty] | SPI
48 | 877353123R00 | Montáž tvarovek na potrubí z trub z plastů těsněných gumovým kroužkem jednoosých DN 200 mm | kus | 1 |  | 0 |  | 0 |  | 0 | 21 | 0 | 2e-05 | 0 | 0 | 0 | 827-1 | RTS 22/ II | RTS 22/ II | 0.206 | 0.21 |  | Práce |  |  |  | POL1_
|  | v otevřeném výkopu, | [24 empty] | SPI
49 | 892665111R00 | Zkoušky těsnosti kanalizačního potrubí zabezpečení konců a zkouška vzduchem kanalizačního potrubí do DN 600 mm | úsek | 1 |  | 0 |  | 0 |  | 0 | 21 | 0 | 0.00032 | 0 | 0 | 0 | 827-1 | RTS 22/ II | RTS 22/ II | 9.6 | 9.6 |  | Práce |  |  |  | POL1_
|  | vodou nebo vzduchem, | [24 empty] | SPI
50 | 892855115R00 | Kamerové prohlídky potrubí do 500 m | m | 34 |  | 0 |  | 0 |  | 0 | 21 | 0 | 0 | 0 | 0 | 0 | 827-1 | RTS 22/ II | RTS 22/ II | 0.039 | 1.33 |  | Práce |  |  |  | POL1_
51 | 894118001R00 | Šachty kanalizační zděné na potrubí výšky vstupu do 2,4 m příplatek k ceně za každých dalších 0,6 m výšky vstupu | kus | 1 |  | 0 |  | 0 |  | 0 | 21 | 0 | 0.03582 | 0.04 | 0 | 0 | 827-1 | RTS 22/ II | RTS 22/ II | 3.024 | 3.02 |  | Práce |  |  |  | POL1_
52 | 894411121R00 | Zřízení šachet kanalizačních z betonových dílců na potrubí s obložením dna betonem C 25/30 z cementu portlandského nebo struskoportlandského, na potrubí DN přes 200 do 300 mm | kus | 1 |  | 0 |  | 0 |  | 0 | 21 | 0 | 2.209 | 2.21 | 0 | 0 | 827-1 | RTS 22/ II | RTS 22/ II | 21.292 | 21.29 |  | Práce |  |  |  | POL1_
|  | výšky vstupu do 1,5 m, podkladní deska z betonu B5, montáž a dodávka stupadel, | [24 empty] | SPI
53 | 899331111R00 | Výšková úprava uličního vstupu nebo vpustě do 20 cm zvýšením poklopu | kus | 1 |  | 0 |  | 0 |  | 0 | 21 | 0 | 0.43094 | 0.43 | 0 | 0 | 822-1 | RTS 22/ II | RTS 22/ II | 3.817 | 3.82 |  | Práce |  |  |  | POL1_
|  | odbouráním dosavadního krytu, podkladu, nadezdívky nebo prstence s odklizením vybouraných hmot do 3 m, zarovnání plochy nadezdívky cementovou maltou, podbetonování nebo podezdění rámu, odstranění a znovuosazení rámu, poklopu, mříže, krycího hrnce nebo hydrantu, úpravy a doplnění krytu popř. podkladu vozovky v místě provedené výškové úpravy, | [24 empty] | SPI |  | odbouráním dosavadního krytu, podkladu, nadezdívky nebo prstence s odklizením vybouraných hmot do 3 m, zarovnání plochy nadezdívky cementovou maltou, podbetonování nebo podezdění rámu, odstranění a znovuosazení rámu, poklopu, mříže, krycího hrnce nebo hydrantu, úpravy a doplnění krytu popř. podkladu vozovky v místě provedené výškové úpravy,
54 | 899311112R00 | Osazení poklopů litinových s rámem do 100 kg | kus | 1 |  | 0 |  | 0 |  | 0 | 21 | 0 | 0.00702 | 0.01 | 0 | 0 |  | RTS 22/ II | RTS 22/ II | 0.92 | 0.92 |  | Práce |  |  |  | POL1_
55 | 899623151R00 | Obetonování potrubí nebo zdiva stok betonem prostým třídy C 16/20 | m3 | 0.5 |  | 0 |  | 0 |  | 0 | 21 | 0 | 2.525 | 1.26 | 0 | 0 | 827-1 | RTS 22/ II | RTS 22/ II | 1.3 | 0.65 |  | Práce |  |  |  | POL1_
|  | z cementu portlandského nebo struskoportlandského, v otevřeném výkopu, | [24 empty] | SPI
56 | 8.1 | Klínové těsnění FORSHEDA F-116 1000*20/26,5 | ks | 1 |  | 0 |  | 0 |  | 0 | 21 | 0 | 0 | 0 | 0 | 0 |  | Vlastní | Indiv | 0 | 0 |  | Agregovaná položka |  |  |  | POL2_
57 | 8.3 | Zkouška vodotěsnosti kanalizačních šachet vzduchem | ks | 1 |  | 0 |  | 0 |  | 0 | 21 | 0 | 0 | 0 | 0 | 0 |  | Vlastní | Indiv | 0 | 0 |  | Agregovaná položka |  |  |  | POL2_
58 | 8.4 | Přepojení stávajících kanalizačních přípojek profilu do DN 200 včetně - D+M | kompl | 2 |  | 0 |  | 0 |  | 0 | 21 | 0 | 0 | 0 | 0 | 0 |  | Vlastní | Indiv | 0 | 0 |  | Agregovaná položka |  |  |  | POL2_
59 | 8.5 | Přepojení stávajících uličních stok profilu do DN 400 včetně - D+M | kompl | 1 |  | 0 |  | 0 |  | 0 | 21 | 0 | 0 | 0 | 0 | 0 |  | Vlastní | Indiv | 0 | 0 |  | Agregovaná položka |  |  |  | POL2_
60 | 286114017R | trubka plastová kanalizační PVC; s hrdlem, hladkostěnná ČSN EN 1401; Sn 12 kN/m2; D = 315,0 mm; s = 10,80 mm; l = 6 000,0 mm | kus | 1.015 |  | 0 |  | 0 |  | 0 | 21 | 0 | 0.09 | 0.09 | 0 | 0 | SPCM | RTS 22/ II | RTS 22/ II | 0 | 0 |  | Specifikace |  |  |  | POL3_
61 | 28650814R | přechod kamenina-plast DN 200,0 mm | kus | 2.03 |  | 0 |  | 0 |  | 0 | 21 | 0 | 0.00169 | 0 | 0 | 0 | SPCM | RTS 20/ II | RTS 20/ II | 0 | 0 |  | Specifikace |  |  |  | POL3_
62 | 28651649.AR | koleno PVC; 45,0 °; D = 200,0 mm; hladké | kus | 1.015 |  | 0 |  | 0 |  | 0 | 21 | 0 | 0.0013 | 0 | 0 | 0 | SPCM | RTS 21/ II | RTS 21/ II | 0 | 0 |  | Specifikace |  |  |  | POL3_
63 | 28651662.AR | koleno PVC; 45,0 °; D = 160,0 mm; s 1 hrdlem | kus | 1.015 |  | 0 |  | 0 |  | 0 | 21 | 0 | 0.00066 | 0 | 0 | 0 | SPCM | RTS 22/ II | RTS 22/ II | 0 | 0 |  | Specifikace |  |  |  | POL3_
64 | 55243347R | poklop kanalizační DN šachty 1 000 mm; litinový; D výrobku 610 mm; únosnost D 400 kN; s odvětráním | kus | 1 |  | 0 |  | 0 |  | 0 | 21 | 0 | 0.158 | 0.16 | 0 | 0 | SPCM | RTS 22/ II | RTS 22/ II | 0 | 0 |  | Specifikace |  |  |  | POL3_
65 | 5922405324R | dno šachetní beton; DN = 1 000,0 mm; h = 785 mm; t = 150 mm; DN žlabu 300 mm; Pu 80 kN/m; beton C 35/45; žlab kamenina; nástupnice kamenina | kus | 1 |  | 0 |  | 0 |  | 0 | 21 | 0 | 1.614 | 1.61 | 0 | 0 | SPCM | RTS 22/ II | RTS 22/ II | 0 | 0 |  | Specifikace |  |  |  | POL3_
66 | 5922405395R | skruž železobetonová DN = 1 000,0 mm; DN 2 = 625 mm; h = 670,0 mm; s = 120,00 mm; počet stupadel 1; ocelové s PE povlakem, kapsové; Pu 80 kN/m; beton C 35/45 | kus | 1.01 |  | 0 |  | 0 |  | 0 | 21 | 0 | 0.57 | 0.58 | 0 | 0 | SPCM | RTS 22/ II | RTS 22/ II | 0 | 0 |  | Specifikace |  |  |  | POL3_
67 | 59224361.AR | skruž železobetonová TBS; DN = 1 000,0 mm; h = 500,0 mm; s = 120,00 mm; počet stupadel 2; ocelové s PE povlakem; beton C 40/50 | kus | 1.01 |  | 0 |  | 0 |  | 0 | 21 | 0 | 0.5 | 0.51 | 0 | 0 | SPCM | RTS 22/ II | RTS 22/ II | 0 | 0 |  | Specifikace |  |  |  | POL3_
Díl: | 87 | Potrubí z trub z plastických hmot |  |  |  | 0 |  | 0 |  | 0 |  | 0 |  | 3 |  | 0 |  |  |  |  | 1.13 | [5 empty] | DIL
68 | 87.1 | Zřízení kanalizační přípojky DN 150 včetně dodávky materiálu | m | 4 |  | 0 |  | 0 |  | 0 | 21 | 0 | 0.5 | 2 | 0 | 0 |  | Vlastní | Indiv | 0.19 | 0.76 |  | Agregovaná položka |  |  |  | POL2_
|  | uliční vpusti : 2,000 |  | 2 | [22 empty] | VV | 0
|  | dešťové svody : 2,000 |  | 2 | [22 empty] | VV | 0
69 | 87.2 | Zřízení kanalizační přípojky DN 200 včetně dodávky materiálu | m | 2 |  | 0 |  | 0 |  | 0 | 21 | 0 | 0.5 | 1 | 0 | 0 |  | Vlastní | Indiv | 0.187 | 0.37 |  | Agregovaná položka |  |  |  | POL2_
Díl: | 89 | Ostatní konstrukce na trubním vedení |  |  |  | 0 |  | 0 |  | 0 |  | 0 |  | 0 |  | 0 |  |  |  |  | 0.19 | [5 empty] | DIL
70 | 87.1 | Výkop sond včetně zaměření sítě a zpětného zahrnutí | soubor | 1 |  | 0 |  | 0 |  | 0 | 21 | 0 | 0 | 0 | 0 | 0 |  | Vlastní | Indiv | 0.19 | 0.19 |  | R-položka |  |  |  | POL12_1
Díl: | 91 | Doplňující práce na komunikaci |  |  |  | 0 |  | 0 |  | 0 |  | 0 |  | 0 |  | 0 |  |  |  |  | 12.25 | [5 empty] | DIL
71 | 919731123R00 | Zarovnání styčné plochy podkladu nebo krytu živičné, tloušťky přes 100 do 200 mm | m | 70 |  | 0 |  | 0 |  | 0 | 21 | 0 | 0 | 0 | 0 | 0 | 822-1 | RTS 22/ II | RTS 22/ II | 0.12 | 8.4 |  | Práce |  |  |  | POL1_
|  | podél vybourané části komunikace nebo zpevněné plochy | [24 empty] | SPI
72 | 919735113R00 | Řezání stávajících krytů nebo podkladů živičných, hloubky přes 100 do 150 mm | m | 70 |  | 0 |  | 0 |  | 0 | 21 | 0 | 0 | 0 | 0 | 0 | 822-1 | RTS 22/ II | RTS 22/ II | 0.055 | 3.85 |  | Práce |  |  |  | POL1_
|  | včetně spotřeby vody | [24 empty] | SPI
73 | 91.1 | Styčná pracovní spára při napojení nového povrchu se zalitím za tepla modifikovanou asf. hmotou, s posypem vápenným hydrátem šířky do 15 mm, hloubky do 25 mm, včetně prořezání | m | 70 |  | 0 |  | 0 |  | 0 | 21 | 0 | 0 | 0 | 0 | 0 |  | Vlastní | Indiv | 0 | 0 |  | Agregovaná položka |  |  |  | POL2_
Díl: | 96 | Bourání konstrukcí |  |  |  | 0 |  | 0 |  | 0 |  | 0 |  | 0.02 |  | 3.26 |  |  |  |  | 22.51 | [5 empty] | DIL
74 | 969021131R00 | Vybourání kanalizačního potrubí DN do 300 mm | m | 35 |  | 0 |  | 0 |  | 0 | 21 | 0 | 0.00059 | 0.02 | 0.093 | 3.26 | 801-3 | RTS 22/ II | RTS 22/ II | 0.643 | 22.51 |  | Práce |  |  |  | POL1_
|  | včetně pomocného lešení o výšce podlahy do 1900 mm a pro zatížení do 1,5 kPa (150 kg/m2), | [24 empty] | SPI
Díl: | 97 | Přesuny suti a vybouraných hmot |  |  |  | 0 |  | 0 |  | 0 |  | 0 |  | 0 |  | 0 |  |  |  |  | 14.2 | [5 empty] | DIL
75 | 979086112R00 | Vodorovná doprava suti a vybouraných hmot nakládání nebo překládání suti a vybouraných hmot na dopravní prostředek při vodorovné dopravě, , | t | 41.755 |  | 0 |  | 0 |  | 0 | 21 | 0 | 0 | 0 | 0 | 0 | 832-1 | RTS 22/ II | RTS 22/ II | 0.28 | 11.69 |  | Práce |  |  |  | POL1_
|  | bez naložení, s vyložením a hrubým urovnáním | [24 empty] | SPI
76 | 979096205R00 | Drcení a třídění stavební suti plnění mobilní drticí jednotky stavební sutí | t | 41.755 |  | 0 |  | 0 |  | 0 | 21 | 0 | 0 | 0 | 0 | 0 | 800-6 | RTS 22/ II | RTS 22/ II | 0.05 | 2.09 |  | Práce |  |  |  | POL1_
77 | 979096211R00 | Drcení a třídění stavební suti drcení drticí jednotkou | t | 41.755 |  | 0 |  | 0 |  | 0 | 21 | 0 | 0 | 0 | 0 | 0 | 800-6 | RTS 22/ II | RTS 22/ II | 0 | 0 |  | Práce |  |  |  | POL1_
78 | 979093111R00 | Uložení suti na skládku bez zhutnění | t | 41.755 |  | 0 |  | 0 |  | 0 | 21 | 0 | 0 | 0 | 0 | 0 | 800-6 | RTS 22/ II | RTS 22/ II | 0.01 | 0.42 |  | Práce |  |  |  | POL1_
|  | s hrubým urovnáním, | [24 empty] | SPI
79 | 979082314R00 | Vodorovná doprava suti a vybouraných hmot vodorovná doprava suti a vybouraných hmot bez naložení, s vyložením a hrubým urovnáním po suchu, vzdálenost přes 1000 do 2000 m, | t | 41.755 |  | 0 |  | 0 |  | 0 | 21 | 0 | 0 | 0 | 0 | 0 | 832-1 | RTS 22/ II | RTS 22/ II | 0 | 0 |  | Přesun suti |  |  |  | POL8_
|  | bez naložení, s vyložením a hrubým urovnáním | [24 empty] | SPI
Díl: | 99 | Staveništní přesun hmot |  |  |  | 0 |  | 0 |  | 0 |  | 0 |  | 0 |  | 0 |  |  |  |  | 40.14 | [5 empty] | DIL
80 | 998276101R00 | Přesun hmot pro trubní vedení z trub plastových nebo sklolaminátových v otevřeném výkopu | t | 189.7752 |  | 0 |  | 0 |  | 0 | 21 | 0 | 0 | 0 | 0 | 0 | 827-1 | RTS 22/ II | RTS 22/ II | 0.2115 | 40.14 |  | Přesun hmot |  |  |  | POL7_
|  | vodovodu nebo kanalizace ražené nebo hloubené (827 1.1, 827 1.9, 827 2.1, 827 2.9), drobných objektů | [24 empty] | SPI
[25 empty] | 15 | 21 | DPH
| Celkem |  |  |  |  | 0 | [18 empty] | 0 | 0 | SUM
END
Note on S6: Jedná se o informaci, zda se jedná o položku, která je do rozpočtu zadána z cenové soustavy RTS, nebo vlastní.
Note on T6: Jedná se o název CÚ, která je zadána u položky rozpočtu

## 306 306.1 Pol
Položkový soupis prací a dodávek | [26 empty] | #TypZaznamu#
S: | 370.10 | HOŘICE - REKONSTRUKCE KOMUNIKACÍ, KARLOVA ULICE, ........... | [24 empty] | STA
O: | 306 | Rekonstrukce vodovodu v ul. Karlova a Brandlova | [21 empty] | STA |  |  | OBJ
R: | 306.1 | ul. Karlova - řad "V1" | [24 empty] | ROZ
P.č. | Číslo položky | Název položky | MJ | Množství | Cena / MJ | Celkem | Dodávka | Dodávka celk. | Montáž | Montáž celk. | DPH | Cena s DPH | Hmotnost / MJ | Hmotnost celk.(t) | Dem. hmotnost / MJ | Dem. hmotnost celk.(t) | Ceník | Cen. soustava / platnost | Cenová úroveň | Nhod / MJ | Nhod celk. | Dodavatel | Typ položky
Díl: | 1 | Zemní práce |  |  |  | 0 |  | 0 |  | 0 |  | 0 |  | 707.47 |  | 217.36 |  |  |  |  | 1154.23 | [5 empty] | DIL
1 | 113107830R00 | Odstranění podkladů nebo krytů z kameniva hrubého drceného se štětem, v ploše jednotlivě nad 50 m2, tloušťka vrstvy 300 mm | m2 | 247 |  | 0 |  | 0 |  | 0 | 21 | 0 | 0 | 0 | 0.66 | 163.02 | 822-1 | RTS 22/ II | RTS 22/ II | 0.1 | 24.7 |  | Práce |  |  |  | POL1_
2 | 113108310R00 | Odstranění podkladů nebo krytů živičných, v ploše jednotlivě do 50 m2, tloušťka vrstvy 100 mm | m2 | 247 |  | 0 |  | 0 |  | 0 | 21 | 0 | 0 | 0 | 0.22 | 54.34 | 822-1 | RTS 22/ II | RTS 22/ II | 0.375 | 92.63 |  | Práce |  |  |  | POL1_
3 | 119001411R00 | Dočasné zajištění podzemního potrubí nebo vedení betonového potrubí DN do 200 mm | m | 247 |  | 0 |  | 0 |  | 0 | 21 | 0 | 0.0107 | 2.64 | 0 | 0 | 800-1 | RTS 22/ II | RTS 22/ II | 0.91 | 224.77 |  | Práce |  |  |  | POL1_
|  | ve výkopišti ve stavu a poloze, ve kterých byla na začátku zemních prací, a to podepřením, vzepřením nebo vyvěšením, případně s ochranným bedněním, se zřízením a odstraněním zajišťovací konstrukce a včetně opotřebení použitých materiálů, | [24 empty] | SPI |  | ve výkopišti ve stavu a poloze, ve kterých byla na začátku zemních prací, a to podepřením, vzepřením nebo vyvěšením, případně s ochranným bedněním, se zřízením a odstraněním zajišťovací konstrukce a včetně opotřebení použitých materiálů,
4 | 119001421R00 | Dočasné zajištění podzemního potrubí nebo vedení kabelů do 3 kabelů | m | 30 |  | 0 |  | 0 |  | 0 | 21 | 0 | 0.02478 | 0.74 | 0 | 0 | 800-1 | RTS 22/ II | RTS 22/ II | 0.55 | 16.5 |  | Práce |  |  |  | POL1_
|  | ve výkopišti ve stavu a poloze, ve kterých byla na začátku zemních prací, a to podepřením, vzepřením nebo vyvěšením, případně s ochranným bedněním, se zřízením a odstraněním zajišťovací konstrukce a včetně opotřebení použitých materiálů, | [24 empty] | SPI |  | ve výkopišti ve stavu a poloze, ve kterých byla na začátku zemních prací, a to podepřením, vzepřením nebo vyvěšením, případně s ochranným bedněním, se zřízením a odstraněním zajišťovací konstrukce a včetně opotřebení použitých materiálů,
5 | 120001101R00 | Ztížené vykopávky v horninách jakékoliv třídy | m3 | 45 |  | 0 |  | 0 |  | 0 | 21 | 0 | 0 | 0 | 0 | 0 | 800-1 | RTS 22/ II | RTS 22/ II | 1.55 | 69.75 |  | Práce |  |  |  | POL1_
|  | příplatek k cenám vykopávek za ztížení vykopávky v blízkosti podzemního vedení nebo výbušnin v horninách jakékoliv třídy, | [24 empty] | SPI |  | příplatek k cenám vykopávek za ztížení vykopávky v blízkosti podzemního vedení nebo výbušnin v horninách jakékoliv třídy,
6 | 120901121RT1 | Bourání konstrukcí v odkopávkách a prokopávkách z betonu, prostého, pneumatickým kladivem | m3 | 0.75 |  | 0 |  | 0 |  | 0 | 21 | 0 | 0 | 0 | 0 | 0 | 800-1 | RTS 22/ II | RTS 22/ II | 16.54 | 12.41 |  | Práce |  |  |  | POL1_
|  | korytech vodotečí, melioračních kanálech s přemístěním suti na hromady na vzdálenost do 20 m nebo s naložením na dopravní prostředek, | [24 empty] | SPI |  | korytech vodotečí, melioračních kanálech s přemístěním suti na hromady na vzdálenost do 20 m nebo s naložením na dopravní prostředek,
7 | 120901121RT3 | Bourání konstrukcí v odkopávkách a prokopávkách z betonu, prostého, těžkou technikou | m3 | 1.5 |  | 0 |  | 0 |  | 0 | 21 | 0 | 0 | 0 | 0 | 0 | 800-1 | RTS 22/ II | RTS 22/ II | 0.77 | 1.16 |  | Práce |  |  |  | POL1_
|  | korytech vodotečí, melioračních kanálech s přemístěním suti na hromady na vzdálenost do 20 m nebo s naložením na dopravní prostředek, | [24 empty] | SPI |  | korytech vodotečí, melioračních kanálech s přemístěním suti na hromady na vzdálenost do 20 m nebo s naložením na dopravní prostředek,
8 | 132201211R00 | Hloubení rýh šířky přes 60 do 200 cm do 100 m3, v hornině 3, hloubení strojně | m3 | 60.03 |  | 0 |  | 0 |  | 0 | 21 | 0 | 0 | 0 | 0 | 0 | 800-1 | RTS 22/ II | RTS 22/ II | 0.2 | 12.01 |  | Práce |  |  |  | POL1_
|  | zapažených i nezapažených, s urovnáním dna do předepsaného profilu a spádu, s případně nutným přehozením výkopku na vzdálenost do 3 m ve výkopišti, s přehozením výkopku na přilehlém terénu na vzdálenost do 5 m od podélné osy rýhy nebo s naložením výkopku na dopravní prostředek. | [24 empty] | SPI |  | zapažených i nezapažených, s urovnáním dna do předepsaného profilu a spádu, s případně nutným přehozením výkopku na vzdálenost do 3 m ve výkopišti, s přehozením výkopku na přilehlém terénu na vzdálenost do 5 m od podélné osy rýhy nebo s naložením výkopku na dopravní prostředek.
|  | řad "V1" : 1,00*(1,60-0,45)*174,00*0,30 |  | 60.03 | [22 empty] | VV | 0
9 | 132201219R00 | Hloubení rýh šířky přes 60 do 200 cm příplatek za lepivost, v hornině 3, | m3 | 60.03 |  | 0 |  | 0 |  | 0 | 21 | 0 | 0 | 0 | 0 | 0 | 800-1 | RTS 22/ II | RTS 22/ II | 0.08 | 4.8 |  | Práce |  |  |  | POL1_
|  | zapažených i nezapažených, s urovnáním dna do předepsaného profilu a spádu, s případně nutným přehozením výkopku na vzdálenost do 3 m ve výkopišti, s přehozením výkopku na přilehlém terénu na vzdálenost do 5 m od podélné osy rýhy nebo s naložením výkopku na dopravní prostředek. | [24 empty] | SPI |  | zapažených i nezapažených, s urovnáním dna do předepsaného profilu a spádu, s případně nutným přehozením výkopku na vzdálenost do 3 m ve výkopišti, s přehozením výkopku na přilehlém terénu na vzdálenost do 5 m od podélné osy rýhy nebo s naložením výkopku na dopravní prostředek.
|  | řad "V1" : 1,00*(1,60-0,45)*174,00*0,30 |  | 60.03 | [22 empty] | VV | 0
10 | 132301211R00 | Hloubení rýh šířky přes 60 do 200 cm do 100 m3, v hornině 4, hloubení strojně | m3 | 139.2 |  | 0 |  | 0 |  | 0 | 21 | 0 | 0 | 0 | 0 | 0 | 800-1 | RTS 22/ II | RTS 22/ II | 0.35 | 48.72 |  | Práce |  |  |  | POL1_
|  | zapažených i nezapažených, s urovnáním dna do předepsaného profilu a spádu, s případně nutným přehozením výkopku na vzdálenost do 3 m ve výkopišti, s přehozením výkopku na přilehlém terénu na vzdálenost do 5 m od podélné osy rýhy nebo s naložením výkopku na dopravní prostředek. | [24 empty] | SPI |  | zapažených i nezapažených, s urovnáním dna do předepsaného profilu a spádu, s případně nutným přehozením výkopku na vzdálenost do 3 m ve výkopišti, s přehozením výkopku na přilehlém terénu na vzdálenost do 5 m od podélné osy rýhy nebo s naložením výkopku na dopravní prostředek.
|  | řad "V1" : 1,00*1,60*174,00*0,50 |  | 139.2 | [22 empty] | VV | 0
11 | 132301219R00 | Hloubení rýh šířky přes 60 do 200 cm příplatek za lepivost, v hornině 4, | m3 | 139.2 |  | 0 |  | 0 |  | 0 | 21 | 0 | 0 | 0 | 0 | 0 | 800-1 | RTS 22/ II | RTS 22/ II | 0.15 | 20.88 |  | Práce |  |  |  | POL1_
|  | zapažených i nezapažených, s urovnáním dna do předepsaného profilu a spádu, s případně nutným přehozením výkopku na vzdálenost do 3 m ve výkopišti, s přehozením výkopku na přilehlém terénu na vzdálenost do 5 m od podélné osy rýhy nebo s naložením výkopku na dopravní prostředek. | [24 empty] | SPI |  | zapažených i nezapažených, s urovnáním dna do předepsaného profilu a spádu, s případně nutným přehozením výkopku na vzdálenost do 3 m ve výkopišti, s přehozením výkopku na přilehlém terénu na vzdálenost do 5 m od podélné osy rýhy nebo s naložením výkopku na dopravní prostředek.
|  | řad "V1" : 1,00*1,60*174,00*0,50 |  | 139.2 | [22 empty] | VV | 0
12 | 132401211R00 | Hloubení rýh šířky přes 60 do 200 cm jakékoliv množství, v hornině 5, hloubení strojně | m3 | 55.68 |  | 0 |  | 0 |  | 0 | 21 | 0 | 0 | 0 | 0 | 0 | 800-1 | RTS 22/ II | RTS 22/ II | 0.53 | 29.51 |  | Práce |  |  |  | POL1_
|  | zapažených i nezapažených, s urovnáním dna do předepsaného profilu a spádu, s případně nutným přehozením výkopku na vzdálenost do 3 m ve výkopišti, s přehozením výkopku na přilehlém terénu na vzdálenost do 5 m od podélné osy rýhy nebo s naložením výkopku na dopravní prostředek. | [24 empty] | SPI |  | zapažených i nezapažených, s urovnáním dna do předepsaného profilu a spádu, s případně nutným přehozením výkopku na vzdálenost do 3 m ve výkopišti, s přehozením výkopku na přilehlém terénu na vzdálenost do 5 m od podélné osy rýhy nebo s naložením výkopku na dopravní prostředek.
|  | řad "V1" : 1,00*1,60*174,00*0,20 |  | 55.68 | [22 empty] | VV | 0
13 | 133301101R00 | Hloubení šachet v hornině 4 do 100 m3 | m3 | 24 |  | 0 |  | 0 |  | 0 | 21 | 0 | 0 | 0 | 0 | 0 | 800-1 | RTS 22/ II | RTS 22/ II | 4.62 | 110.88 |  | Práce |  |  |  | POL1_
|  | zapažených i nezapažených se svislým přemístění výkopku a urovnáním dna do předepsaného profilu a spádu, s případným nutným přemístěním výkopku ve výkopišti, s přehozením výkopku na přilehlém terénu na vzdálenost do 5 m od hrany šachty nebo s naložením na dopravní prostředek, | [24 empty] | SPI |  | zapažených i nezapažených se svislým přemístění výkopku a urovnáním dna do předepsaného profilu a spádu, s případným nutným přemístěním výkopku ve výkopišti, s přehozením výkopku na přilehlém terénu na vzdálenost do 5 m od hrany šachty nebo s naložením na dopravní prostředek,
|  | 4,00*3,00*2,50*0,80 |  | 24 | [22 empty] | VV | 0
14 | 133301109R00 | Hloubení šachet v hornině 4 příplatek za lepivost horniny | m3 | 24 |  | 0 |  | 0 |  | 0 | 21 | 0 | 0 | 0 | 0 | 0 | 800-1 | RTS 22/ II | RTS 22/ II | 0.747 | 17.93 |  | Práce |  |  |  | POL1_
|  | zapažených i nezapažených se svislým přemístění výkopku a urovnáním dna do předepsaného profilu a spádu, s případným nutným přemístěním výkopku ve výkopišti, s přehozením výkopku na přilehlém terénu na vzdálenost do 5 m od hrany šachty nebo s naložením na dopravní prostředek, | [24 empty] | SPI |  | zapažených i nezapažených se svislým přemístění výkopku a urovnáním dna do předepsaného profilu a spádu, s případným nutným přemístěním výkopku ve výkopišti, s přehozením výkopku na přilehlém terénu na vzdálenost do 5 m od hrany šachty nebo s naložením na dopravní prostředek,
|  | 4,00*3,00*2,50*0,80 |  | 24 | [22 empty] | VV | 0
15 | 133401101R00 | Hloubení šachet v hornině 5 pro jakýkoliv objem výkopu | m3 | 6 |  | 0 |  | 0 |  | 0 | 21 | 0 | 0.00353 | 0.02 | 0 | 0 | 800-1 | RTS 22/ II | RTS 22/ II | 3.856 | 23.14 |  | Práce |  |  |  | POL1_
|  | zapažených i nezapažených se svislým přemístění výkopku a urovnáním dna do předepsaného profilu a spádu, s případným nutným přemístěním výkopku ve výkopišti, s přehozením výkopku na přilehlém terénu na vzdálenost do 5 m od hrany šachty nebo s naložením na dopravní prostředek, | [24 empty] | SPI |  | zapažených i nezapažených se svislým přemístění výkopku a urovnáním dna do předepsaného profilu a spádu, s případným nutným přemístěním výkopku ve výkopišti, s přehozením výkopku na přilehlém terénu na vzdálenost do 5 m od hrany šachty nebo s naložením na dopravní prostředek,
|  | 4,00*3,00*2,50*0,20 |  | 6 | [22 empty] | VV | 0
16 | 151101101R00 | Zřízení pažení a rozepření stěn rýh příložné pro jakoukoliv mezerovitost, hloubky do 2 m | m2 | 522 |  | 0 |  | 0 |  | 0 | 21 | 0 | 0.00099 | 0.52 | 0 | 0 | 800-1 | RTS 22/ II | RTS 22/ II | 0.24 | 125.28 |  | Práce |  |  |  | POL1_
|  | pro podzemní vedení pro všechny šířky rýhy, | [24 empty] | SPI
|  | řad "V1" : 174,00*1,50*2 |  | 522 | [22 empty] | VV | 0
17 | 151101111R00 | Odstranění pažení a rozepření rýh příložné , hloubky do 2 m | m2 | 522 |  | 0 |  | 0 |  | 0 | 21 | 0 | 0 | 0 | 0 | 0 | 800-1 | RTS 22/ II | RTS 22/ II | 0.07 | 36.54 |  | Práce |  |  |  | POL1_
|  | pro podzemní vedení s uložením materiálu na vzdálenost do 3 m od kraje výkopu, | [24 empty] | SPI
|  | řad "V1" : 174,00*1,50*2 |  | 522 | [22 empty] | VV | 0
18 | 161101101R00 | Svislé přemístění výkopku z horniny 1 až 4, při hloubce výkopu přes 1 do 2,5 m | m3 | 223.23 |  | 0 |  | 0 |  | 0 | 21 | 0 | 0 | 0 | 0 | 0 | 800-1 | RTS 22/ II | RTS 22/ II | 0.35 | 78.13 |  | Práce |  |  |  | POL1_
|  | bez naložení do dopravní nádoby, ale s vyprázdněním dopravní nádoby na hromadu nebo na dopravní prostředek, | [24 empty] | SPI |  | bez naložení do dopravní nádoby, ale s vyprázdněním dopravní nádoby na hromadu nebo na dopravní prostředek,
|  | 60,030+139,200 |  | 199.23 | [22 empty] | VV | 0
|  | 24,000 |  | 24 | [22 empty] | VV | 0
19 | 161101151R00 | Svislé přemístění výkopku z horniny 5 až 7, při hloubce výkopu přes 1 do 2,5 m | m3 | 61.68 |  | 0 |  | 0 |  | 0 | 21 | 0 | 0 | 0 | 0 | 0 | 800-1 | RTS 22/ II | RTS 22/ II | 0.48 | 29.61 |  | Práce |  |  |  | POL1_
|  | bez naložení do dopravní nádoby, ale s vyprázdněním dopravní nádoby na hromadu nebo na dopravní prostředek, | [24 empty] | SPI |  | bez naložení do dopravní nádoby, ale s vyprázdněním dopravní nádoby na hromadu nebo na dopravní prostředek,
|  | 55,68 |  | 55.68 | [22 empty] | VV | 0
|  | 6,000 |  | 6 | [22 empty] | VV | 0
20 | 162701105R00 | Vodorovné přemístění výkopku z horniny 1 až 4, na vzdálenost přes 9 000 do 10 000 m | m3 | 223.23 |  | 0 |  | 0 |  | 0 | 21 | 0 | 0 | 0 | 0 | 0 | 800-1 | RTS 22/ II | RTS 22/ II | 0.01 | 2.23 |  | Práce |  |  |  | POL1_
|  | po suchu, bez naložení výkopku, avšak se složením bez rozhrnutí, zpáteční cesta vozidla. | [24 empty] | SPI
21 | 162701155R00 | Vodorovné přemístění výkopku z horniny 5 až 7, na vzdálenost přes 9 000 do 10 000 m | m3 | 61.68 |  | 0 |  | 0 |  | 0 | 21 | 0 | 0 | 0 | 0 | 0 | 800-1 | RTS 22/ II | RTS 22/ II | 0.01 | 0.62 |  | Práce |  |  |  | POL1_
|  | po suchu, bez naložení výkopku, avšak se složením bez rozhrnutí, zpáteční cesta vozidla. | [24 empty] | SPI
22 | 162701109R00 | Vodorovné přemístění výkopku příplatek k ceně za každých dalších i započatých 1 000 m přes 10 000 m z horniny 1 až 4 | m3 | 1562.61 |  | 0 |  | 0 |  | 0 | 21 | 0 | 0 | 0 | 0 | 0 | 800-1 | RTS 22/ II | RTS 22/ II | 0 | 0 |  | Práce |  |  |  | POL1_
|  | po suchu, bez naložení výkopku, avšak se složením bez rozhrnutí, zpáteční cesta vozidla. | [24 empty] | SPI
|  | 223,23*7 |  | 1562.61 | [22 empty] | VV | 0
23 | 162701159R00 | Vodorovné přemístění výkopku příplatek k ceně za každých dalších i započatých 1 000 m přes 10 000 m z horniny 5 až 7 | m3 | 431.76 |  | 0 |  | 0 |  | 0 | 21 | 0 | 0 | 0 | 0 | 0 | 800-1 | RTS 22/ II | RTS 22/ II | 0 | 0 |  | Práce |  |  |  | POL1_
|  | po suchu, bez naložení výkopku, avšak se složením bez rozhrnutí, zpáteční cesta vozidla. | [24 empty] | SPI
|  | 61,680*7 |  | 431.76 | [22 empty] | VV | 0
24 | 171201201R00 | Uložení sypaniny na dočasnou skládku tak, že na 1 m2 plochy připadá přes 2 m3 výkopku nebo ornice | m3 | 284.91 |  | 0 |  | 0 |  | 0 | 21 | 0 | 0 | 0 | 0 | 0 | 800-1 | RTS 22/ II | RTS 22/ II | 0.01 | 2.85 |  | Práce |  |  |  | POL1_
|  | 223,230+61,680 |  | 284.91 | [22 empty] | VV | 0
25 | 174101101R00 | Zásyp sypaninou se zhutněním jam, šachet, rýh nebo kolem objektů v těchto vykopávkách | m3 | 292.616 |  | 0 |  | 0 |  | 0 | 21 | 0 | 0 | 0 | 0 | 0 | 800-1 | RTS 22/ II | RTS 22/ II | 0.2 | 58.52 |  | Práce |  |  |  | POL1_
|  | z jakékoliv horniny s uložením výkopku po vrstvách, | [24 empty] | SPI
|  | celkový výkop : 284,910 |  | 284.91 | [22 empty] | VV | 0
|  | konstrukce komunikace : 247,00*0,45 |  | 111.15 | [22 empty] | VV | 0
|  | vytlačený objem : -1,00*0,55*174,00 |  | -95.7 | [22 empty] | VV | 0
|  | -1,60*2,20*2,20 |  | -7.744 | [22 empty] | VV | 0
26 | 175101101RT2 | Obsyp potrubí bez prohození sypaniny, s dodáním štěrkopísku frakce 0 - 22 mm | m3 | 69.6 |  | 0 |  | 0 |  | 0 | 21 | 0 | 1.7 | 118.32 | 0 | 0 | 800-1 | RTS 22/ II | RTS 22/ II | 1.59 | 110.66 |  | Práce |  |  |  | POL1_
|  | sypaninou z vhodných hornin tř. 1 - 4 nebo materiálem připraveným podél výkopu ve vzdálenosti do 3 m od jeho kraje, pro jakoukoliv hloubku výkopu a jakoukoliv míru zhutnění, | [24 empty] | SPI |  | sypaninou z vhodných hornin tř. 1 - 4 nebo materiálem připraveným podél výkopu ve vzdálenosti do 3 m od jeho kraje, pro jakoukoliv hloubku výkopu a jakoukoliv míru zhutnění,
|  | řad "V1" : 1,00*0,40*174,00 |  | 69.6 | [22 empty] | VV | 0
27 | 199000002R00 | Poplatky za skládku horniny 1- 4, skupina 17 05 04 z Katalogu odpadů | m3 | 223.23 |  | 0 |  | 0 |  | 0 | 21 | 0 | 0 | 0 | 0 | 0 | 800-1 | RTS 22/ II | RTS 22/ II | 0 | 0 |  | Práce |  |  |  | POL1_
28 | 199000003R00 | Poplatky za skládku horniny 5 - 7 | m3 | 61.68 |  | 0 |  | 0 |  | 0 | 21 | 0 | 0 | 0 | 0 | 0 | 800-1 | RTS 22/ II | RTS 22/ II | 0 | 0 |  | Práce |  |  |  | POL1_
29 | 58344198R | štěrkodrť frakce 0,0 až 63,0 mm; třída B | t | 585.232 |  | 0 |  | 0 |  | 0 | 21 | 0 | 1 | 585.23 | 0 | 0 | SPCM | RTS 22/ I | RTS 22/ I | 0 | 0 |  | Specifikace |  |  |  | POL3_
|  | 292,616*2,00 |  | 585.232 | [22 empty] | VV | 0
Díl: | 3 | Svislé a kompletní konstrukce |  |  |  | 0 |  | 0 |  | 0 |  | 0 |  | 36.79 |  | 0 |  |  |  |  | 63.03 | [5 empty] | DIL
30 | 893352111R00 | Šachty armaturní ze železového betonu se stropem z dílců, vnitřní půdorysné plochy přes 4,5 do 5,5 m2 | kus | 1 |  | 0 |  | 0 |  | 0 | 21 | 0 | 28.0317 | 28.03 | 0 | 0 | 827-1 | RTS 22/ II | RTS 22/ II | 63.03 | 63.03 |  | Práce |  |  |  | POL1_
|  | včetně osazení stropních desek, žebříku, mřížky na odvodňovací jímce a odpadní trouby délky do 1 m, | [24 empty] | SPI
31 | 380_R4 | Prefabrikát pro vodoměrnou šachtu - stropní deska | ks | 1 |  | 0 |  | 0 |  | 0 | 21 | 0 | 2.64 | 2.64 | 0 | 0 |  | Vlastní | Indiv | 0 | 0 |  | Agregovaná položka |  |  |  | POL2_
32 | 380_R7 | Doprava šachtových prefabrikátů | ks | 1 |  | 0 |  | 0 |  | 0 | 21 | 0 | 6.12 | 6.12 | 0 | 0 |  | Vlastní | Indiv | 0 | 0 |  | Agregovaná položka |  |  |  | POL2_
33 | 380_R8 | Složení, montáž, manipulační prostředky pro šachty | ks | 1 |  | 0 |  | 0 |  | 0 | 21 | 0 | 0 | 0 | 0 | 0 |  | Vlastní | Indiv | 0 | 0 |  | Agregovaná položka |  |  |  | POL2_
34 | 380_R9 | Těsnění spáry pomocí bobtnající pásky | m | 7 |  | 0 |  | 0 |  | 0 | 21 | 0 | 0 | 0 | 0 | 0 |  | Vlastní | Indiv | 0 | 0 |  | Agregovaná položka |  |  |  | POL2_
Díl: | 4 | Vodorovné konstrukce |  |  |  | 0 |  | 0 |  | 0 |  | 0 |  | 52.59 |  | 0 |  |  |  |  | 47.88 | [5 empty] | DIL
35 | 451541111R00 | Lože pod potrubí, stoky a drobné objekty ze štěrkodrtě 0÷63 mm | m3 | 1.04 |  | 0 |  | 0 |  | 0 | 21 | 0 | 1.7034 | 1.77 | 0 | 0 | 827-1 | RTS 22/ II | RTS 22/ II | 1.303 | 1.36 |  | Práce |  |  |  | POL1_
|  | v otevřeném výkopu, | [24 empty] | SPI
|  | 2,00*2,60*0,20 |  | 1.04 | [22 empty] | VV | 0
36 | 451572111R00 | Lože pod potrubí, stoky a drobné objekty z kameniva drobného těženého 0÷4 mm | m3 | 26.1 |  | 0 |  | 0 |  | 0 | 21 | 0 | 1.8908 | 49.35 | 0 | 0 | 827-1 | RTS 22/ II | RTS 22/ II | 1.7 | 44.37 |  | Práce |  |  |  | POL1_
|  | v otevřeném výkopu, | [24 empty] | SPI
|  | řad "V1" : 1,00*0,15*174,00 |  | 26.1 | [22 empty] | VV | 0
37 | 452311131R00 | Podkladní a zajišťovací konstrukce z betonu desky pod potrubí, stoky a drobné objekty , z betonu prostého třídy C 12/15 | m3 | 0.432 |  | 0 |  | 0 |  | 0 | 21 | 0 | 2.5 | 1.08 | 0 | 0 | 827-1 | RTS 22/ II | RTS 22/ II | 1.449 | 0.63 |  | Práce |  |  |  | POL1_
|  | z cementu portlandského nebo struskoportlandského, v otevřeném výkopu, | [24 empty] | SPI
|  | 1,80*2,40*0,10 |  | 0.432 | [22 empty] | VV | 0
38 | 452313131R00 | Podkladní a zajišťovací konstrukce z betonu bloky pro potrubí , z betonu prostého třídy C 12/15 | m3 | 0.15 |  | 0 |  | 0 |  | 0 | 21 | 0 | 2.5 | 0.38 | 0 | 0 | 827-1 | RTS 22/ II | RTS 22/ II | 1.19 | 0.18 |  | Práce |  |  |  | POL1_
|  | z cementu portlandského nebo struskoportlandského, v otevřeném výkopu, | [24 empty] | SPI
|  | 0,050*3 |  | 0.15 | [22 empty] | VV | 0
39 | 452353101R00 | Bednění podkladních a zajišťovacích konstrukcí bloků pro potrubí | m2 | 1.62 |  | 0 |  | 0 |  | 0 | 21 | 0 | 0.0048 | 0.01 | 0 | 0 | 827-1 | RTS 22/ II | RTS 22/ II | 0.83 | 1.34 |  | Práce |  |  |  | POL1_
|  | v otevřeném výkopu, | [24 empty] | SPI
|  | 0,54*3 |  | 1.62 | [22 empty] | VV | 0
Díl: | 5 | Komunikace |  |  |  | 0 |  | 0 |  | 0 |  | 0 |  | 45.6 |  | 0 |  |  |  |  | 15.81 | [5 empty] | DIL
40 | 565151111R00 | Podklad z kameniva obaleného asfaltem ACP 16+ až ACP 22+, v pruhu šířky do 3 m, třídy 1, tloušťka po zhutnění 70 mm | m2 | 247 |  | 0 |  | 0 |  | 0 | 21 | 0 | 0.18463 | 45.6 | 0 | 0 | 822-1 | RTS 22/ II | RTS 22/ II | 0.064 | 15.81 |  | Práce |  |  |  | POL1_
|  | s rozprostřením a zhutněním | [24 empty] | SPI
Díl: | 8 | Trubní vedení |  |  |  | 0 |  | 0 |  | 0 |  | 0 |  | 5.93 |  | 0 |  |  |  |  | 213.18 | [5 empty] | DIL
41 | 857262121R00 | Montáž litinových tvarovek na potrubí litinovém tlakovém jednoosých, na potrubí z trub přírubových v otevřeném výkopu, v otevřeném kanálu nebo v šachtě, DN 100 mm | kus | 3 |  | 0 |  | 0 |  | 0 | 21 | 0 | 0.00041 | 0 | 0 | 0 | 827-1 | RTS 22/ II | RTS 22/ II | 0.856 | 2.57 |  | Práce |  |  |  | POL1_
42 | 857264121R00 | Montáž litinových tvarovek na potrubí litinovém tlakovém odbočných, na potrubí z trub přírubových v otevřeném výkopu, v otevřeném kanálu nebo v šachtě, DN 100 mm | kus | 4 |  | 0 |  | 0 |  | 0 | 21 | 0 | 0.00062 | 0 | 0 | 0 | 827-1 | RTS 22/ II | RTS 22/ II | 1.24 | 4.96 |  | Práce |  |  |  | POL1_
43 | 871251121R00 | Montáž potrubí z plastických hmot z tlakových trubek polyetylenových, vnějšího průměru 110 mm | m | 174 |  | 0 |  | 0 |  | 0 | 21 | 0 | 0 | 0 | 0 | 0 | 827-1 | RTS 22/ II | RTS 22/ II | 0.17 | 29.58 |  | Práce |  |  |  | POL1_
|  | v otevřeném výkopu, | [24 empty] | SPI
44 | 877252121R00 | Montáž elektrotvarovek Přirážka za 1 spoj elektrotvarovky, vnějšího průměru 110 mm | kus | 38 |  | 0 |  | 0 |  | 0 | 21 | 0 | 0 | 0 | 0 | 0 | 827-1 | RTS 22/ II | RTS 22/ II | 0.32328 | 12.28 |  | Práce |  |  |  | POL1_
|  | v otevřeném výkopu, | [24 empty] | SPI
45 | 891213111R00 | Montáž vodovodních armatur na potrubí ventilů hlavních pro přípojky, DN 50 mm | kus | 18 |  | 0 |  | 0 |  | 0 | 21 | 0 | 2e-05 | 0 | 0 | 0 | 827-1 | RTS 22/ II | RTS 22/ II | 0.612 | 11.02 |  | Práce |  |  |  | POL1_
46 | 891261111R00 | Montáž vodovodních armatur na potrubí šoupátek v otevřeném výkopu nebo v šachtách s osazením zemní soupravy (bez poklopů), DN 100 mm | kus | 7 |  | 0 |  | 0 |  | 0 | 21 | 0 | 0.00041 | 0 | 0 | 0 | 827-1 | RTS 22/ II | RTS 22/ II | 1.866 | 13.06 |  | Práce |  |  |  | POL1_
47 | 891261221R00 | Montáž vodovodních armatur na potrubí šoupátek v šachtách s ručním kolečkem, DN 100 mm | kus | 1 |  | 0 |  | 0 |  | 0 | 21 | 0 | 0.00041 | 0 | 0 | 0 | 827-1 | RTS 22/ II | RTS 22/ II | 1.32 | 1.32 |  | Práce |  |  |  | POL1_
48 | 891264121R00 | Montáž vodovodních armatur na potrubí kompenzátorů ucpávkových a gumových nebo montážních vložek, DN 100 mm | kus | 1 |  | 0 |  | 0 |  | 0 | 21 | 0 | 0.00041 | 0 | 0 | 0 | 827-1 | RTS 22/ II | RTS 22/ II | 1.16 | 1.16 |  | Práce |  |  |  | POL1_
49 | 891267211R00 | Montáž vodovodních armatur na potrubí hydrantů nadzemních, DN 100 mm | kus | 1 |  | 0 |  | 0 |  | 0 | 21 | 0 | 0.00278 | 0 | 0 | 0 | 827-1 | RTS 22/ II | RTS 22/ II | 1.895 | 1.9 |  | Práce |  |  |  | POL1_
50 | 891269111R00 | Montáž vodovodních armatur na potrubí navrtávacích pasů s ventilem Jt 1 Mpa na potrubí z trub osinkocementových, litinových, ocelových nebo plastických hmot, DN 100 mm | kus | 18 |  | 0 |  | 0 |  | 0 | 21 | 0 | 0 | 0 | 0 | 0 | 827-1 | RTS 22/ II | RTS 22/ II | 3.51 | 63.18 |  | Práce |  |  |  | POL1_
51 | 892271111R00 | Tlakové zkoušky vodovodního potrubí DN 100 nebo 125 mm | m | 174 |  | 0 |  | 0 |  | 0 | 21 | 0 | 0 | 0 | 0 | 0 | 827-1 | RTS 22/ II | RTS 22/ II | 0.04 | 6.96 |  | Práce |  |  |  | POL1_
|  | přísun, montáže, demontáže a odsunu zkoušecího čerpadla, napuštění tlakovou vodou a dodání vody pro tlakovou zkoušku, | [24 empty] | SPI |  | přísun, montáže, demontáže a odsunu zkoušecího čerpadla, napuštění tlakovou vodou a dodání vody pro tlakovou zkoušku,
52 | 892372111R00 | Zabezpečení konců vodovodního potrubí při tlakových zkouškách DN do 300 mm | úsek | 3 |  | 0 |  | 0 |  | 0 | 21 | 0 | 0.03503 | 0.11 | 0 | 0 | 827-1 | RTS 22/ II | RTS 22/ II | 10.13 | 30.39 |  | Práce |  |  |  | POL1_
|  | montáž a demontáž výrobků nebo dílců pro zabezpečení dvou konců zkoušeného úseku potrubí pro jakýkoliv způsob zabezpečení, montáž a demontáž koncových tvarovek, montáž zaslepovací příruby, zaslepení odboček pro hydranty, vzdušníky a jiné armatury a odbočky pro odbočující řady, | [24 empty] | SPI |  | montáž a demontáž výrobků nebo dílců pro zabezpečení dvou konců zkoušeného úseku potrubí pro jakýkoliv způsob zabezpečení, montáž a demontáž koncových tvarovek, montáž zaslepovací příruby, zaslepení odboček pro hydranty, vzdušníky a jiné armatury a odbočky pro odbočující řady,
53 | 899401111R00 | Osazení poklopů litinových ventilových | kus | 18 |  | 0 |  | 0 |  | 0 | 21 | 0 | 0.06383 | 1.15 | 0 | 0 | 827-1 | RTS 22/ II | RTS 22/ II | 0.77 | 13.86 |  | Práce |  |  |  | POL1_
|  | včetně podezdění | [24 empty] | SPI
54 | 899401112R00 | Osazení poklopů litinových šoupátkových | kus | 7 |  | 0 |  | 0 |  | 0 | 21 | 0 | 0.12303 | 0.86 | 0 | 0 | 827-1 | RTS 22/ II | RTS 22/ II | 0.86 | 6.02 |  | Práce |  |  |  | POL1_
|  | včetně podezdění | [24 empty] | SPI
55 | 899401113R00 | Osazení poklopů litinových hydrantových | kus | 1 |  | 0 |  | 0 |  | 0 | 21 | 0 | 0.32906 | 0.33 | 0 | 0 | 827-1 | RTS 22/ II | RTS 22/ II | 1.18 | 1.18 |  | Práce |  |  |  | POL1_
|  | včetně podezdění | [24 empty] | SPI
56 | 899712111R00 | Orientační tabulky na vodovodních a kanalizačních řadech na zdivu | kus | 3 |  | 0 |  | 0 |  | 0 | 21 | 0 | 0.00021 | 0 | 0 | 0 | 827-1 | RTS 22/ II | RTS 22/ II | 0.34 | 1.02 |  | Práce |  |  |  | POL1_
57 | 899713111R00 | Orientační tabulky na vodovodních a kanalizačních řadech na sloupku ocelovém nebo betonovém | kus | 3 |  | 0 |  | 0 |  | 0 | 21 | 0 | 0.00024 | 0 | 0 | 0 | 827-1 | RTS 22/ II | RTS 22/ II | 0.4 | 1.2 |  | Práce |  |  |  | POL1_
58 | 899721111R00 | Výstražné fólie výstražná fólie pro vodovod, šířka 22 cm | m | 180 |  | 0 |  | 0 |  | 0 | 21 | 0 | 0 | 0 | 0 | 0 | 827-1 | RTS 22/ II | RTS 22/ II | 0.03 | 5.4 |  | Práce |  |  |  | POL1_
59 | 899731114R00 | Signalizační vodič CYY, 6 mm2 | m | 180 |  | 0 |  | 0 |  | 0 | 21 | 0 | 8e-05 | 0.01 | 0 | 0 | 827-1 | RTS 22/ II | RTS 22/ II | 0.034 | 6.12 |  | Práce |  |  |  | POL1_
60 | 28613032.MR | koleno PE 100; 30,0 °; SDR 11,0; D = 110,0 mm; hladké; spoj svařovaný | kus | 1.015 |  | 0 |  | 0 |  | 0 | 21 | 0 | 0 | 0 | 0 | 0 | SPCM | RTS 22/ II | RTS 22/ II | 0 | 0 |  | Specifikace |  |  |  | POL3_
|  | 1,00*1,015 |  | 1.015 | [22 empty] | VV | 0
61 | 28613050.MR | koleno PE 100; 90,0 °; SDR 11,0; D = 110,0 mm; hladké; spoj svařovaný | kus | 5.075 |  | 0 |  | 0 |  | 0 | 21 | 0 | 0 | 0 | 0 | 0 | SPCM | RTS 22/ II | RTS 22/ II | 0 | 0 |  | Specifikace |  |  |  | POL3_
|  | 5,00*1,015 |  | 5.075 | [22 empty] | VV | 0
62 | 28613107.MR | spojka/nátrubek PE 100; SDR 11,0; D = 110,0 mm; spoj elektrosvařovaný | kus | 38 |  | 0 |  | 0 |  | 0 | 21 | 0 | 0 | 0 | 0 | 0 | SPCM | RTS 22/ II | RTS 22/ II | 0 | 0 |  | Specifikace |  |  |  | POL3_
63 | 286134633R | trubka plastová vodovodní hladká; s certifikací dle PAS 1075; PE 100 RC; SDR 17,0; PN 10; D = 110,0 mm; s = 6,60 mm | m | 174 |  | 0 |  | 0 |  | 0 | 21 | 0 | 0.00217 | 0.38 | 0 | 0 | SPCM | RTS 22/ II | RTS 22/ II | 0 | 0 |  | Specifikace |  |  |  | POL3_
64 | 28653766R | nákružek lemový PE 100; SDR 17,0; D = 110,0 mm; spoj svařovaný | kus | 12 |  | 0 |  | 0 |  | 0 | 21 | 0 | 0.00035 | 0 | 0 | 0 | SPCM | RTS 22/ II | RTS 22/ II | 0 | 0 |  | Specifikace |  |  |  | POL3_
65 | 28697421R | poklop inspekční šachty světlost 700 mm; výška rámu 120 mm; nosnost 40,0 t; PU+skleněná vlákna | kus | 1 |  | 0 |  | 0 |  | 0 | 21 | 0 | 0.048 | 0.05 | 0 | 0 | SPCM | RTS 22/ II | RTS 22/ II | 0 | 0 |  | Specifikace |  |  |  | POL3_
66 | 31947218R | příruba točivá; mat. 11 375; Js 100 mm; 1,6 MPa; PN 16; vnitř.D = 100,0 mm; vnější D1= 215 mm; ČSN 13 1275 | kus | 12 |  | 0 |  | 0 |  | 0 | 21 | 0 | 0.00367 | 0.04 | 0 | 0 | SPCM | RTS 22/ II | RTS 22/ II | 0 | 0 |  | Specifikace |  |  |  | POL3_
67 | 42200760R | poklop uliční typ k poz.hydrantu; šedá litina; použití pro vodu; vnitřní rozměr 310x205 mm; vnější rozměr 443x338 mm; výška 300 mm; pro: podzemní hydranty | kus | 1 |  | 0 |  | 0 |  | 0 | 21 | 0 | 0.032 | 0.03 | 0 | 0 | SPCM | RTS 22/ II | RTS 22/ II | 0 | 0 |  | Specifikace |  |  |  | POL3_
68 | 42228312R | šoupátko přírubové měkcetěsnící klínové, s hladkým a rovným průtokovým kanálem; použití vhodné pro instalaci do země; médium pitná voda, neagresivní tekutina; DN 100; l = 190 mm; PN 10,0; těleso tvárná litina; povrch.ochrana vně i uvnitř epoxidovým práškem; standardní provedení bez ručního kola a zemní soupravy | kus | 8 |  | 0 |  | 0 |  | 0 | 21 | 0 | 0.0245 | 0.2 | 0 | 0 | SPCM | RTS 22/ II | RTS 22/ II | 0 | 0 |  | Specifikace |  |  |  | POL3_
69 | 42273380R | pas navrtávací tvárná litina; provedení univerzální, s přírubovým výstupem; PN 16; DN potrubí 100 mm; DN výstupu 50 mm; pro typ potrubí litina, ocel, azbestocementové | kus | 18 |  | 0 |  | 0 |  | 0 | 21 | 0 | 0.066 | 1.19 | 0 | 0 | SPCM | RTS 22/ II | RTS 22/ II | 0 | 0 |  | Specifikace |  |  |  | POL3_
70 | 42273760R | hydrant nadzemní PN 16; provedení standard GGG,tuhé, výstup 1B; DN 100; krycí hloubka 1,5 m; připojení přírubové; těleso šedá litina; pro: vodu | kus | 1 |  | 0 |  | 0 |  | 0 | 21 | 0 | 0.072 | 0.07 | 0 | 0 | SPCM | RTS 22/ II | RTS 22/ II | 0 | 0 |  | Specifikace |  |  |  | POL3_
71 | 422913521R | poklop šoupátkový tvárná litina; použití pro vodu; vnitř.pr.D = 123 mm | kus | 7 |  | 0 |  | 0 |  | 0 | 21 | 0 | 0.012 | 0.08 | 0 | 0 | SPCM | RTS 22/ II | RTS 22/ II | 0 | 0 |  | Specifikace |  |  |  | POL3_
72 | 42291405R | poklop ventilový šedá litina; použití pro vodu, k ochraně zemních souprav osazených na šoupátkách nebo na navrtávacích pasech se šoupátkem či kul.kohoutem, k zabudování do terénu a vozovek; ochrana proti korozi asfaltový nátěr vně i uvnitř; h = 210,0 mm; vnitř.pr.D = 135 mm; D = 180,0 mm | kus | 18 |  | 0 |  | 0 |  | 0 | 21 | 0 | 0.008 | 0.14 | 0 | 0 | SPCM | RTS 22/ II | RTS 22/ II | 0 | 0 |  | Specifikace |  |  |  | POL3_
73 | 422914522R | poklop hydrantový použití uliční poklop pro podzemní hydrant, vhodné i do litého asfaltu; tvárná litina; vnější rozměr horní ovál 446 x 346, spodní ovál 446 x 276 mm; zatížení D 400 | kus | 1 |  | 0 |  | 0 |  | 0 | 21 | 0 | 0.024 | 0.02 | 0 | 0 | SPCM | RTS 22/ II | RTS 22/ II | 0 | 0 |  | Specifikace |  |  |  | POL3_
74 | 422915501R | deska podkladová pro šoupátkové poklopy | kus | 7 |  | 0 |  | 0 |  | 0 | 21 | 0 | 0 | 0 | 0 | 0 | SPCM | RTS 22/ II | RTS 22/ II | 0 | 0 |  | Specifikace |  |  |  | POL3_
75 | 42293140R | souprava zemní teleskopická pro domovní přípojky se šroub.napojením; DN 3/4" - 2"; krycí hloubka 1,3 - 1,8 m | kus | 18 |  | 0 |  | 0 |  | 0 | 21 | 0 | 0.0033 | 0.06 | 0 | 0 | SPCM | RTS 22/ II | RTS 22/ II | 0 | 0 |  | Specifikace |  |  |  | POL3_
76 | 42293250R | souprava zemní teleskopická šoupátková; pro šoupátka a combi armatury; DN 50-100; krycí hloubka 1,3 - 1,8 m | kus | 7 |  | 0 |  | 0 |  | 0 | 21 | 0 | 0.0073 | 0.05 | 0 | 0 | SPCM | RTS 22/ II | RTS 22/ II | 0 | 0 |  | Specifikace |  |  |  | POL3_
77 | 44982372.AR | klíč k hydrantu nadzemnímu; mosazný | kus | 1 |  | 0 |  | 0 |  | 0 | 21 | 0 | 0.0006 | 0 | 0 | 0 | SPCM | RTS 22/ II | RTS 22/ II | 0 | 0 |  | Specifikace |  |  |  | POL3_
78 | 55259815R | přechod přírubový; PN 10; DN 1 = 100 mm; DN 2 = 80 mm; l = 200 mm; tvárná litina; uvnitř práškový epoxid; vně práškový epoxid | kus | 1 |  | 0 |  | 0 |  | 0 | 21 | 0 | 0.0098 | 0.01 | 0 | 0 | SPCM | RTS 22/ II | RTS 22/ II | 0 | 0 |  | Specifikace |  |  |  | POL3_
79 | 552599944R | tvarovka přírubová s přírubovou odbočkou tvárná litina; DN 1 = 100 mm; DN 2 = 100 mm; povrch. úprava práškový epoxid | kus | 4 |  | 0 |  | 0 |  | 0 | 21 | 0 | 0.0197 | 0.08 | 0 | 0 | SPCM | RTS 22/ II | RTS 22/ II | 0 | 0 |  | Specifikace |  |  |  | POL3_
80 | 552701201R | koleno 90 °; PN 10, PN 16, PN 25, PN 40; DN 100 mm; tvárná litina; přírubové; s patkou | kus | 1 |  | 0 |  | 0 |  | 0 | 21 | 0 | 0.0172 | 0.02 | 0 | 0 | SPCM | RTS 21/ II | RTS 21/ II | 0 | 0 |  | Specifikace |  |  |  | POL3_
81 | 552702131R | trouba litinová vodovodní; tvárná litina; přírubová; PN 10, PN 16, PN 25; DN 100,0 mm; l = 1 000,0 mm; uvnitř práškový epoxid; vně práškový epoxid | kus | 2 |  | 0 |  | 0 |  | 0 | 21 | 0 | 0.0238 | 0.05 | 0 | 0 | SPCM | RTS 22/ II | RTS 22/ II | 0 | 0 |  | Specifikace |  |  |  | POL3_
82 | 55342340R | sloupek plotový ocel; tl. stěny 1,50 mm; řadový; pro plot pro drátěné pletivo; l = 2 500 mm; d 38 mm; povrch prášková vypalovací barva | kus | 1 |  | 0 |  | 0 |  | 0 | 21 | 0 | 0.0034 | 0 | 0 | 0 | SPCM | RTS 22/ II | RTS 22/ II | 0 | 0 |  | Specifikace |  |  |  | POL3_
83 | 583419044R | kamenivo přírodní drcené frakce 32,0 až 63,0 mm; třída BI | t | 1 |  | 0 |  | 0 |  | 0 | 21 | 0 | 1 | 1 | 0 | 0 | SPCM | RTS 22/ II | RTS 22/ II | 0 | 0 |  | Specifikace |  |  |  | POL3_
Díl: | 87 | Potrubí z trub z plastických hmot |  |  |  | 0 |  | 0 |  | 0 |  | 0 |  | 0 |  | 0 |  |  |  |  | 4.38 | [5 empty] | DIL
84 | 87.1 | Výkop sond včetně zaměření sítě a zpětného zahrnutí | soubor | 18 |  | 0 |  | 0 |  | 0 | 21 | 0 | 0 | 0 | 0 | 0 |  | Vlastní | Indiv | 0.19 | 3.42 |  | Agregovaná položka |  |  |  | POL2_
85 | 87.2 | Přepojení stávajících vodovodních řadů do DN 100 včetně, včetně dodávky tvarovek | kompl | 4 |  | 0 |  | 0 |  | 0 | 21 | 0 | 0 | 0 | 0 | 0 |  | Vlastní | Indiv | 0.19 | 0.76 |  | Agregovaná položka |  |  |  | POL2_
86 | 87.3 | Přepojení stávající vodovodní přípojky - D+M včetně zemních prací pro průměrnou délku do 3 m | soubor | 18 |  | 0 |  | 0 |  | 0 | 21 | 0 | 0 | 0 | 0 | 0 |  | Vlastní | Indiv | 0 | 0 |  | Agregovaná položka |  |  |  | POL2_
87 | 87.4 | Zřízení vodovodní přípojky - D+M včetně zemních prací | m | 10 |  | 0 |  | 0 |  | 0 | 21 | 0 | 0 | 0 | 0 | 0 |  | Vlastní | Indiv | 0 | 0 |  | Agregovaná položka |  |  |  | POL2_
88 | 87.5 | Demontáž stávajících armatur, šoupata, hydranty | soubor | 1 |  | 0 |  | 0 |  | 0 | 21 | 0 | 0 | 0 | 0 | 0 |  | Vlastní | Indiv | 0.2 | 0.2 |  | Agregovaná položka |  |  |  | POL2_
Díl: | 89 | Ostatní konstrukce na trubním vedení |  |  |  | 0 |  | 0 |  | 0 |  | 0 |  | 0 |  | 0 |  |  |  |  | 0 | [5 empty] | DIL
89 | P_1 | Přeložka vodovodu d 110 mm v úseku V1 - V3, kompletní dodávka a montáž | kompl | 1 |  | 0 |  | 0 |  | 0 | 21 | 0 | 0 | 0 | 0 | 0 |  | Vlastní | Indiv | 0 | 0 |  | Agregovaná položka |  |  |  | POL2_
90 | P_2 | Přeložka vodovodu d 110 mm do ulice Maixnerova, kompletní dodávka a montáž | kompl | 1 |  | 0 |  | 0 |  | 0 | 21 | 0 | 0 | 0 | 0 | 0 |  | Vlastní | Indiv | 0 | 0 |  | Agregovaná položka |  |  |  | POL2_
91 | P_3 | Zřízení suchovodu, kompletní dodávka, montáž a demontáž včetně přepojení 8 přípojek | m | 180 |  | 0 |  | 0 |  | 0 | 21 | 0 | 0 | 0 | 0 | 0 |  | Vlastní | Indiv | 0 | 0 |  | Agregovaná položka |  |  |  | POL2_
Díl: | 891,18 | Trubní vedení |  |  |  | 0 |  | 0 |  | 0 |  | 0 |  | 0 |  | 0 |  |  |  |  | 0 | [5 empty] | DIL
92 | 891.1 | Žebřík nerezový s výsuvným madlem - D+M | kompl | 1 |  | 0 |  | 0 |  | 0 | 21 | 0 | 0 | 0 | 0 | 0 |  | Vlastní | Indiv | 0 | 0 |  | Agregovaná položka |  |  |  | POL2_
Díl: | 97 | Přesuny suti a vybouraných hmot |  |  |  | 0 |  | 0 |  | 0 |  | 0 |  | 0 |  | 0 |  |  |  |  | 73.9 | [5 empty] | DIL
93 | 979086112R00 | Vodorovná doprava suti a vybouraných hmot nakládání nebo překládání suti a vybouraných hmot na dopravní prostředek při vodorovné dopravě, , | t | 217.36 |  | 0 |  | 0 |  | 0 | 21 | 0 | 0 | 0 | 0 | 0 | 832-1 | RTS 22/ II | RTS 22/ II | 0.28 | 60.86 |  | Práce |  |  |  | POL1_
|  | bez naložení, s vyložením a hrubým urovnáním | [24 empty] | SPI
94 | 979096205R00 | Drcení a třídění stavební suti plnění mobilní drticí jednotky stavební sutí | t | 217.36 |  | 0 |  | 0 |  | 0 | 21 | 0 | 0 | 0 | 0 | 0 | 800-6 | RTS 22/ II | RTS 22/ II | 0.05 | 10.87 |  | Práce |  |  |  | POL1_
95 | 979096211R00 | Drcení a třídění stavební suti drcení drticí jednotkou | t | 217.36 |  | 0 |  | 0 |  | 0 | 21 | 0 | 0 | 0 | 0 | 0 | 800-6 | RTS 22/ II | RTS 22/ II | 0 | 0 |  | Práce |  |  |  | POL1_
96 | 979093111R00 | Uložení suti na skládku bez zhutnění | t | 217.36 |  | 0 |  | 0 |  | 0 | 21 | 0 | 0 | 0 | 0 | 0 | 800-6 | RTS 22/ II | RTS 22/ II | 0.01 | 2.17 |  | Práce |  |  |  | POL1_
|  | s hrubým urovnáním, | [24 empty] | SPI
97 | 979082313R00 | Vodorovná doprava suti a vybouraných hmot vodorovná doprava suti a vybouraných hmot bez naložení, s vyložením a hrubým urovnáním po suchu, vzdálenost přes 500 do 1000 m, | t | 217.36 |  | 0 |  | 0 |  | 0 | 21 | 0 | 0 | 0 | 0 | 0 | 832-1 | RTS 22/ II | RTS 22/ II | 0 | 0 |  | Přesun suti |  |  |  | POL8_
|  | bez naložení, s vyložením a hrubým urovnáním | [24 empty] | SPI
Díl: | 99 | Staveništní přesun hmot |  |  |  | 0 |  | 0 |  | 0 |  | 0 |  | 0 |  | 0 |  |  |  |  | 177.59 | [5 empty] | DIL
98 | 998276101R00 | Přesun hmot pro trubní vedení z trub plastových nebo sklolaminátových v otevřeném výkopu | t | 839.6473 |  | 0 |  | 0 |  | 0 | 21 | 0 | 0 | 0 | 0 | 0 | 827-1 | RTS 22/ II | RTS 22/ II | 0.2115 | 177.59 |  | Přesun hmot |  |  |  | POL7_
|  | vodovodu nebo kanalizace ražené nebo hloubené (827 1.1, 827 1.9, 827 2.1, 827 2.9), drobných objektů | [24 empty] | SPI
Díl: | 722 | Vnitřní vodovod |  |  |  | 0 |  | 0 |  | 0 |  | 0 |  | 0 |  | 0 |  |  |  |  | 16.18 | [5 empty] | DIL
99 | 722290237R00 | Proplach a dezinfekce vodovodního potrubí přes DN 80 do DN 200 | m | 174 |  | 0 |  | 0 |  | 0 | 21 | 0 | 1e-05 | 0 | 0 | 0 | 800-721 | RTS 22/ II | RTS 22/ II | 0.093 | 16.18 |  | Práce |  |  |  | POL1_
100 | 722.1 | Vodoměrná sestava pro vodoměr DN 80 dle standardů provozovatele - D+M | ks | 1 |  | 0 |  | 0 |  | 0 | 21 | 0 | 0 | 0 | 0 | 0 |  | Vlastní | Indiv | 0 | 0 |  | Agregovaná položka |  |  |  | POL2_
101 | 722.2 | Zkrácený rozbor vody | kompl | 1 |  | 0 |  | 0 |  | 0 | 21 | 0 | 0 | 0 | 0 | 0 |  | Vlastní | Indiv | 0 | 0 |  | Agregovaná položka |  |  |  | POL2_
[25 empty] | 15 | 21 | DPH
| Celkem |  |  |  |  | 0 | [18 empty] | 0 | 0 | SUM
END
Note on S6: Jedná se o informaci, zda se jedná o položku, která je do rozpočtu zadána z cenové soustavy RTS, nebo vlastní.
Note on T6: Jedná se o název CÚ, která je zadána u položky rozpočtu

## 306 306.2 Pol
Položkový soupis prací a dodávek | [26 empty] | #TypZaznamu#
S: | 370.10 | HOŘICE - REKONSTRUKCE KOMUNIKACÍ, KARLOVA ULICE, ........... | [24 empty] | STA
O: | 306 | Rekonstrukce vodovodu v ul. Karlova a Brandlova | [21 empty] | STA |  |  | OBJ
R: | 306.2 | ul. Brandlova - řad "V2" | [24 empty] | ROZ
P.č. | Číslo položky | Název položky | MJ | Množství | Cena / MJ | Celkem | Dodávka | Dodávka celk. | Montáž | Montáž celk. | DPH | Cena s DPH | Hmotnost / MJ | Hmotnost celk.(t) | Dem. hmotnost / MJ | Dem. hmotnost celk.(t) | Ceník | Cen. soustava / platnost | Cenová úroveň | Nhod / MJ | Nhod celk. | Dodavatel | Typ položky
Díl: | 1 | Zemní práce |  |  |  | 0 |  | 0 |  | 0 |  | 0 |  | 151.37 |  | 39.6 |  |  |  |  | 257.18 | [5 empty] | DIL
1 | 113107830R00 | Odstranění podkladů nebo krytů z kameniva hrubého drceného se štětem, v ploše jednotlivě nad 50 m2, tloušťka vrstvy 300 mm | m2 | 45 |  | 0 |  | 0 |  | 0 | 21 | 0 | 0 | 0 | 0.66 | 29.7 | 822-1 | RTS 22/ II | RTS 22/ II | 0.1 | 4.5 |  | Práce |  |  |  | POL1_
2 | 113108310R00 | Odstranění podkladů nebo krytů živičných, v ploše jednotlivě do 50 m2, tloušťka vrstvy 100 mm | m2 | 45 |  | 0 |  | 0 |  | 0 | 21 | 0 | 0 | 0 | 0.22 | 9.9 | 822-1 | RTS 22/ II | RTS 22/ II | 0.375 | 16.88 |  | Práce |  |  |  | POL1_
3 | 119001411R00 | Dočasné zajištění podzemního potrubí nebo vedení betonového potrubí DN do 200 mm | m | 5 |  | 0 |  | 0 |  | 0 | 21 | 0 | 0.0107 | 0.05 | 0 | 0 | 800-1 | RTS 22/ II | RTS 22/ II | 0.91 | 4.55 |  | Práce |  |  |  | POL1_
|  | ve výkopišti ve stavu a poloze, ve kterých byla na začátku zemních prací, a to podepřením, vzepřením nebo vyvěšením, případně s ochranným bedněním, se zřízením a odstraněním zajišťovací konstrukce a včetně opotřebení použitých materiálů, | [24 empty] | SPI |  | ve výkopišti ve stavu a poloze, ve kterých byla na začátku zemních prací, a to podepřením, vzepřením nebo vyvěšením, případně s ochranným bedněním, se zřízením a odstraněním zajišťovací konstrukce a včetně opotřebení použitých materiálů,
4 | 119001421R00 | Dočasné zajištění podzemního potrubí nebo vedení kabelů do 3 kabelů | m | 10 |  | 0 |  | 0 |  | 0 | 21 | 0 | 0.02478 | 0.25 | 0 | 0 | 800-1 | RTS 22/ II | RTS 22/ II | 0.55 | 5.5 |  | Práce |  |  |  | POL1_
|  | ve výkopišti ve stavu a poloze, ve kterých byla na začátku zemních prací, a to podepřením, vzepřením nebo vyvěšením, případně s ochranným bedněním, se zřízením a odstraněním zajišťovací konstrukce a včetně opotřebení použitých materiálů, | [24 empty] | SPI |  | ve výkopišti ve stavu a poloze, ve kterých byla na začátku zemních prací, a to podepřením, vzepřením nebo vyvěšením, případně s ochranným bedněním, se zřízením a odstraněním zajišťovací konstrukce a včetně opotřebení použitých materiálů,
5 | 120001101R00 | Ztížené vykopávky v horninách jakékoliv třídy | m3 | 22.5 |  | 0 |  | 0 |  | 0 | 21 | 0 | 0 | 0 | 0 | 0 | 800-1 | RTS 22/ II | RTS 22/ II | 1.55 | 34.88 |  | Práce |  |  |  | POL1_
|  | příplatek k cenám vykopávek za ztížení vykopávky v blízkosti podzemního vedení nebo výbušnin v horninách jakékoliv třídy, | [24 empty] | SPI |  | příplatek k cenám vykopávek za ztížení vykopávky v blízkosti podzemního vedení nebo výbušnin v horninách jakékoliv třídy,
6 | 120901121RT1 | Bourání konstrukcí v odkopávkách a prokopávkách z betonu, prostého, pneumatickým kladivem | m3 | 0.125 |  | 0 |  | 0 |  | 0 | 21 | 0 | 0 | 0 | 0 | 0 | 800-1 | RTS 22/ II | RTS 22/ II | 16.54 | 2.07 |  | Práce |  |  |  | POL1_
|  | korytech vodotečí, melioračních kanálech s přemístěním suti na hromady na vzdálenost do 20 m nebo s naložením na dopravní prostředek, | [24 empty] | SPI |  | korytech vodotečí, melioračních kanálech s přemístěním suti na hromady na vzdálenost do 20 m nebo s naložením na dopravní prostředek,
7 | 120901121RT3 | Bourání konstrukcí v odkopávkách a prokopávkách z betonu, prostého, těžkou technikou | m3 | 0.5 |  | 0 |  | 0 |  | 0 | 21 | 0 | 0 | 0 | 0 | 0 | 800-1 | RTS 22/ II | RTS 22/ II | 0.77 | 0.39 |  | Práce |  |  |  | POL1_
|  | korytech vodotečí, melioračních kanálech s přemístěním suti na hromady na vzdálenost do 20 m nebo s naložením na dopravní prostředek, | [24 empty] | SPI |  | korytech vodotečí, melioračních kanálech s přemístěním suti na hromady na vzdálenost do 20 m nebo s naložením na dopravní prostředek,
8 | 132201211R00 | Hloubení rýh šířky přes 60 do 200 cm do 100 m3, v hornině 3, hloubení strojně | m3 | 15.18 |  | 0 |  | 0 |  | 0 | 21 | 0 | 0 | 0 | 0 | 0 | 800-1 | RTS 22/ II | RTS 22/ II | 0.2 | 3.04 |  | Práce |  |  |  | POL1_
|  | zapažených i nezapažených, s urovnáním dna do předepsaného profilu a spádu, s případně nutným přehozením výkopku na vzdálenost do 3 m ve výkopišti, s přehozením výkopku na přilehlém terénu na vzdálenost do 5 m od podélné osy rýhy nebo s naložením výkopku na dopravní prostředek. | [24 empty] | SPI |  | zapažených i nezapažených, s urovnáním dna do předepsaného profilu a spádu, s případně nutným přehozením výkopku na vzdálenost do 3 m ve výkopišti, s přehozením výkopku na přilehlém terénu na vzdálenost do 5 m od podélné osy rýhy nebo s naložením výkopku na dopravní prostředek.
|  | 1,00*(1,60-0,45)*44,00*0,30 |  | 15.18 | [22 empty] | VV | 0
9 | 132201219R00 | Hloubení rýh šířky přes 60 do 200 cm příplatek za lepivost, v hornině 3, | m3 | 15.18 |  | 0 |  | 0 |  | 0 | 21 | 0 | 0 | 0 | 0 | 0 | 800-1 | RTS 22/ II | RTS 22/ II | 0.084 | 1.28 |  | Práce |  |  |  | POL1_
|  | zapažených i nezapažených, s urovnáním dna do předepsaného profilu a spádu, s případně nutným přehozením výkopku na vzdálenost do 3 m ve výkopišti, s přehozením výkopku na přilehlém terénu na vzdálenost do 5 m od podélné osy rýhy nebo s naložením výkopku na dopravní prostředek. | [24 empty] | SPI |  | zapažených i nezapažených, s urovnáním dna do předepsaného profilu a spádu, s případně nutným přehozením výkopku na vzdálenost do 3 m ve výkopišti, s přehozením výkopku na přilehlém terénu na vzdálenost do 5 m od podélné osy rýhy nebo s naložením výkopku na dopravní prostředek.
|  | 1,00*(1,60-0,45)*44,00*0,30 |  | 15.18 | [22 empty] | VV | 0
10 | 132301211R00 | Hloubení rýh šířky přes 60 do 200 cm do 100 m3, v hornině 4, hloubení strojně | m3 | 35.2 |  | 0 |  | 0 |  | 0 | 21 | 0 | 0 | 0 | 0 | 0 | 800-1 | RTS 22/ II | RTS 22/ II | 0.35 | 12.32 |  | Práce |  |  |  | POL1_
|  | zapažených i nezapažených, s urovnáním dna do předepsaného profilu a spádu, s případně nutným přehozením výkopku na vzdálenost do 3 m ve výkopišti, s přehozením výkopku na přilehlém terénu na vzdálenost do 5 m od podélné osy rýhy nebo s naložením výkopku na dopravní prostředek. | [24 empty] | SPI |  | zapažených i nezapažených, s urovnáním dna do předepsaného profilu a spádu, s případně nutným přehozením výkopku na vzdálenost do 3 m ve výkopišti, s přehozením výkopku na přilehlém terénu na vzdálenost do 5 m od podélné osy rýhy nebo s naložením výkopku na dopravní prostředek.
|  | 1,00*1,60*44,00*0,50 |  | 35.2 | [22 empty] | VV | 0
11 | 132301219R00 | Hloubení rýh šířky přes 60 do 200 cm příplatek za lepivost, v hornině 4, | m3 | 35.2 |  | 0 |  | 0 |  | 0 | 21 | 0 | 0 | 0 | 0 | 0 | 800-1 | RTS 22/ II | RTS 22/ II | 0.1483 | 5.22 |  | Práce |  |  |  | POL1_
|  | zapažených i nezapažených, s urovnáním dna do předepsaného profilu a spádu, s případně nutným přehozením výkopku na vzdálenost do 3 m ve výkopišti, s přehozením výkopku na přilehlém terénu na vzdálenost do 5 m od podélné osy rýhy nebo s naložením výkopku na dopravní prostředek. | [24 empty] | SPI |  | zapažených i nezapažených, s urovnáním dna do předepsaného profilu a spádu, s případně nutným přehozením výkopku na vzdálenost do 3 m ve výkopišti, s přehozením výkopku na přilehlém terénu na vzdálenost do 5 m od podélné osy rýhy nebo s naložením výkopku na dopravní prostředek.
|  | 1,00*1,60*44,00*0,50 |  | 35.2 | [22 empty] | VV | 0
12 | 132401211R00 | Hloubení rýh šířky přes 60 do 200 cm jakékoliv množství, v hornině 5, hloubení strojně | m3 | 14.08 |  | 0 |  | 0 |  | 0 | 21 | 0 | 0 | 0 | 0 | 0 | 800-1 | RTS 22/ II | RTS 22/ II | 0.53 | 7.46 |  | Práce |  |  |  | POL1_
|  | zapažených i nezapažených, s urovnáním dna do předepsaného profilu a spádu, s případně nutným přehozením výkopku na vzdálenost do 3 m ve výkopišti, s přehozením výkopku na přilehlém terénu na vzdálenost do 5 m od podélné osy rýhy nebo s naložením výkopku na dopravní prostředek. | [24 empty] | SPI |  | zapažených i nezapažených, s urovnáním dna do předepsaného profilu a spádu, s případně nutným přehozením výkopku na vzdálenost do 3 m ve výkopišti, s přehozením výkopku na přilehlém terénu na vzdálenost do 5 m od podélné osy rýhy nebo s naložením výkopku na dopravní prostředek.
|  | 1,00*1,60*44,00*0,20 |  | 14.08 | [22 empty] | VV | 0
13 | 138401201R00 | Dolamování hloubených vykopávek rýh ve vrstvě tloušťky do 500 mm v hornině 5 | m3 | 7.04 |  | 0 |  | 0 |  | 0 | 21 | 0 | 0 | 0 | 0 | 0 | 800-1 | RTS 22/ II | RTS 22/ II | 7.522 | 52.95 |  | Práce |  |  |  | POL1_
|  | zapažených i nezapažených v hornině tř. 5 - 7 s případným nutným přemístěním výkopku ve výkopišti, bez naložení, s přehozením výkopku na přilehlém terénu na vzdálenost do 3 m od okraje jámy nebo zářezu, nebo do 5 m od osy rýhy, nebo do 5 m od hrany šachty. | [24 empty] | SPI |  | zapažených i nezapažených v hornině tř. 5 - 7 s případným nutným přemístěním výkopku ve výkopišti, bez naložení, s přehozením výkopku na přilehlém terénu na vzdálenost do 3 m od okraje jámy nebo zářezu, nebo do 5 m od osy rýhy, nebo do 5 m od hrany šachty.
|  | 1,00*1,60*44,00*0,10 |  | 7.04 | [22 empty] | VV | 0
14 | 151101101R00 | Zřízení pažení a rozepření stěn rýh příložné pro jakoukoliv mezerovitost, hloubky do 2 m | m2 | 132 |  | 0 |  | 0 |  | 0 | 21 | 0 | 0.00099 | 0.13 | 0 | 0 | 800-1 | RTS 22/ II | RTS 22/ II | 0.236 | 31.15 |  | Práce |  |  |  | POL1_
|  | pro podzemní vedení pro všechny šířky rýhy, | [24 empty] | SPI
|  | 44,00*1,50*2 |  | 132 | [22 empty] | VV | 0
15 | 151101111R00 | Odstranění pažení a rozepření rýh příložné , hloubky do 2 m | m2 | 132 |  | 0 |  | 0 |  | 0 | 21 | 0 | 0 | 0 | 0 | 0 | 800-1 | RTS 22/ II | RTS 22/ II | 0.07 | 9.24 |  | Práce |  |  |  | POL1_
|  | pro podzemní vedení s uložením materiálu na vzdálenost do 3 m od kraje výkopu, | [24 empty] | SPI
|  | 44,00*1,50*2 |  | 132 | [22 empty] | VV | 0
16 | 161101101R00 | Svislé přemístění výkopku z horniny 1 až 4, při hloubce výkopu přes 1 do 2,5 m | m3 | 50.38 |  | 0 |  | 0 |  | 0 | 21 | 0 | 0 | 0 | 0 | 0 | 800-1 | RTS 22/ II | RTS 22/ II | 0.35 | 17.63 |  | Práce |  |  |  | POL1_
|  | bez naložení do dopravní nádoby, ale s vyprázdněním dopravní nádoby na hromadu nebo na dopravní prostředek, | [24 empty] | SPI |  | bez naložení do dopravní nádoby, ale s vyprázdněním dopravní nádoby na hromadu nebo na dopravní prostředek,
|  | 15,18+35,20 |  | 50.38 | [22 empty] | VV | 0
17 | 161101151R00 | Svislé přemístění výkopku z horniny 5 až 7, při hloubce výkopu přes 1 do 2,5 m | m3 | 14.08 |  | 0 |  | 0 |  | 0 | 21 | 0 | 0 | 0 | 0 | 0 | 800-1 | RTS 22/ II | RTS 22/ II | 0.48 | 6.76 |  | Práce |  |  |  | POL1_
|  | bez naložení do dopravní nádoby, ale s vyprázdněním dopravní nádoby na hromadu nebo na dopravní prostředek, | [24 empty] | SPI |  | bez naložení do dopravní nádoby, ale s vyprázdněním dopravní nádoby na hromadu nebo na dopravní prostředek,
|  | 14,080 |  | 14.08 | [22 empty] | VV | 0
18 | 162701105R00 | Vodorovné přemístění výkopku z horniny 1 až 4, na vzdálenost přes 9 000 do 10 000 m | m3 | 50.38 |  | 0 |  | 0 |  | 0 | 21 | 0 | 0 | 0 | 0 | 0 | 800-1 | RTS 22/ II | RTS 22/ II | 0.01 | 0.5 |  | Práce |  |  |  | POL1_
|  | po suchu, bez naložení výkopku, avšak se složením bez rozhrnutí, zpáteční cesta vozidla. | [24 empty] | SPI
19 | 162701155R00 | Vodorovné přemístění výkopku z horniny 5 až 7, na vzdálenost přes 9 000 do 10 000 m | m3 | 14.08 |  | 0 |  | 0 |  | 0 | 21 | 0 | 0 | 0 | 0 | 0 | 800-1 | RTS 22/ II | RTS 22/ II | 0.01 | 0.14 |  | Práce |  |  |  | POL1_
|  | po suchu, bez naložení výkopku, avšak se složením bez rozhrnutí, zpáteční cesta vozidla. | [24 empty] | SPI
20 | 162701109R00 | Vodorovné přemístění výkopku příplatek k ceně za každých dalších i započatých 1 000 m přes 10 000 m z horniny 1 až 4 | m3 | 352.66 |  | 0 |  | 0 |  | 0 | 21 | 0 | 0 | 0 | 0 | 0 | 800-1 | RTS 22/ II | RTS 22/ II | 0 | 0 |  | Práce |  |  |  | POL1_
|  | po suchu, bez naložení výkopku, avšak se složením bez rozhrnutí, zpáteční cesta vozidla. | [24 empty] | SPI
|  | 50,38*7 |  | 352.66 | [22 empty] | VV | 0
21 | 162701159R00 | Vodorovné přemístění výkopku příplatek k ceně za každých dalších i započatých 1 000 m přes 10 000 m z horniny 5 až 7 | m3 | 98.56 |  | 0 |  | 0 |  | 0 | 21 | 0 | 0 | 0 | 0 | 0 | 800-1 | RTS 22/ II | RTS 22/ II | 0 | 0 |  | Práce |  |  |  | POL1_
|  | po suchu, bez naložení výkopku, avšak se složením bez rozhrnutí, zpáteční cesta vozidla. | [24 empty] | SPI
|  | 14,08*7 |  | 98.56 | [22 empty] | VV | 0
22 | 171201201R00 | Uložení sypaniny na dočasnou skládku tak, že na 1 m2 plochy připadá přes 2 m3 výkopku nebo ornice | m3 | 64.46 |  | 0 |  | 0 |  | 0 | 21 | 0 | 0 | 0 | 0 | 0 | 800-1 | RTS 22/ II | RTS 22/ II | 0.01 | 0.64 |  | Práce |  |  |  | POL1_
|  | 50,380+14,080 |  | 64.46 | [22 empty] | VV | 0
23 | 174101101R00 | Zásyp sypaninou se zhutněním jam, šachet, rýh nebo kolem objektů v těchto vykopávkách | m3 | 60.51 |  | 0 |  | 0 |  | 0 | 21 | 0 | 0 | 0 | 0 | 0 | 800-1 | RTS 22/ II | RTS 22/ II | 0.2 | 12.1 |  | Práce |  |  |  | POL1_
|  | z jakékoliv horniny s uložením výkopku po vrstvách, | [24 empty] | SPI
|  | celkový výkop : 64,46 |  | 64.46 | [22 empty] | VV | 0
|  | konstrukce komunikace : 45,00*0,45 |  | 20.25 | [22 empty] | VV | 0
|  | vytlačený objem : -1,00*0,55*44,00 |  | -24.2 | [22 empty] | VV | 0
24 | 175101101RT2 | Obsyp potrubí bez prohození sypaniny, s dodáním štěrkopísku frakce 0 - 22 mm | m3 | 17.6 |  | 0 |  | 0 |  | 0 | 21 | 0 | 1.7 | 29.92 | 0 | 0 | 800-1 | RTS 22/ II | RTS 22/ II | 1.59 | 27.98 |  | Práce |  |  |  | POL1_
|  | sypaninou z vhodných hornin tř. 1 - 4 nebo materiálem připraveným podél výkopu ve vzdálenosti do 3 m od jeho kraje, pro jakoukoliv hloubku výkopu a jakoukoliv míru zhutnění, | [24 empty] | SPI |  | sypaninou z vhodných hornin tř. 1 - 4 nebo materiálem připraveným podél výkopu ve vzdálenosti do 3 m od jeho kraje, pro jakoukoliv hloubku výkopu a jakoukoliv míru zhutnění,
|  | 1,00*0,40*44,00 |  | 17.6 | [22 empty] | VV | 0
25 | 199000002R00 | Poplatky za skládku horniny 1- 4 | m3 | 50.38 |  | 0 |  | 0 |  | 0 | 21 | 0 | 0 | 0 | 0 | 0 | 800-1 | RTS 22/ II | RTS 22/ II | 0 | 0 |  | Práce |  |  |  | POL1_
26 | 199000003R00 | Poplatky za skládku horniny 5 - 7 | m3 | 14.08 |  | 0 |  | 0 |  | 0 | 21 | 0 | 0 | 0 | 0 | 0 | 800-1 | RTS 22/ II | RTS 22/ II | 0 | 0 |  | Práce |  |  |  | POL1_
27 | 58344198R | štěrkodrť frakce 0,0 až 63,0 mm; třída B | t | 121.02 |  | 0 |  | 0 |  | 0 | 21 | 0 | 1 | 121.02 | 0 | 0 | SPCM | RTS 22/ I | RTS 22/ I | 0 | 0 |  | Specifikace |  |  |  | POL3_
|  | 60,51*2,00 |  | 121.02 | [22 empty] | VV | 0
Díl: | 4 | Vodorovné konstrukce |  |  |  | 0 |  | 0 |  | 0 |  | 0 |  | 12.48 |  | 0 |  |  |  |  | 11.22 | [5 empty] | DIL
28 | 451572111R00 | Lože pod potrubí, stoky a drobné objekty z kameniva drobného těženého 0÷4 mm | m3 | 6.6 |  | 0 |  | 0 |  | 0 | 21 | 0 | 1.8908 | 12.48 | 0 | 0 | 827-1 | RTS 22/ II | RTS 22/ II | 1.7 | 11.22 |  | Práce |  |  |  | POL1_
|  | v otevřeném výkopu, | [24 empty] | SPI
|  | 1,00*0,15*44,00 |  | 6.6 | [22 empty] | VV | 0
Díl: | 5 | Komunikace |  |  |  | 0 |  | 0 |  | 0 |  | 0 |  | 8.31 |  | 0 |  |  |  |  | 2.88 | [5 empty] | DIL
29 | 565151111R00 | Podklad z kameniva obaleného asfaltem ACP 16+ až ACP 22+, v pruhu šířky do 3 m, třídy 1, tloušťka po zhutnění 70 mm | m2 | 45 |  | 0 |  | 0 |  | 0 | 21 | 0 | 0.18463 | 8.31 | 0 | 0 | 822-1 | RTS 22/ II | RTS 22/ II | 0.064 | 2.88 |  | Práce |  |  |  | POL1_
|  | s rozprostřením a zhutněním | [24 empty] | SPI
Díl: | 8 | Trubní vedení |  |  |  | 0 |  | 0 |  | 0 |  | 0 |  | 1.11 |  | 0 |  |  |  |  | 50.21 | [5 empty] | DIL
30 | 857244121R00 | Montáž litinových tvarovek na potrubí litinovém tlakovém odbočných, na potrubí z trub přírubových v otevřeném výkopu, v otevřeném kanálu nebo v šachtě, DN 80 mm | kus | 1 |  | 0 |  | 0 |  | 0 | 21 | 0 | 0.00032 | 0 | 0 | 0 | 827-1 | RTS 22/ II | RTS 22/ II | 1.09 | 1.09 |  | Práce |  |  |  | POL1_
31 | 871241121R00 | Montáž potrubí z plastických hmot z tlakových trubek polyetylenových, vnějšího průměru 90 mm | m | 44 |  | 0 |  | 0 |  | 0 | 21 | 0 | 0 | 0 | 0 | 0 | 827-1 | RTS 22/ II | RTS 22/ II | 0.126 | 5.54 |  | Práce |  |  |  | POL1_
|  | v otevřeném výkopu, | [24 empty] | SPI
32 | 877242121R00 | Montáž elektrotvarovek Přirážka za 1 spoj elektrotvarovky, vnějšího průměru 90 mm | kus | 6 |  | 0 |  | 0 |  | 0 | 21 | 0 | 0 | 0 | 0 | 0 | 827-1 | RTS 22/ II | RTS 22/ II | 0.28 | 1.68 |  | Práce |  |  |  | POL1_
|  | v otevřeném výkopu, | [24 empty] | SPI
33 | 891213111R00 | Montáž vodovodních armatur na potrubí ventilů hlavních pro přípojky, DN 50 mm | kus | 4 |  | 0 |  | 0 |  | 0 | 21 | 0 | 2e-05 | 0 | 0 | 0 | 827-1 | RTS 22/ II | RTS 22/ II | 0.61 | 2.44 |  | Práce |  |  |  | POL1_
34 | 891241111R00 | Montáž vodovodních armatur na potrubí šoupátek v otevřeném výkopu nebo v šachtách s osazením zemní soupravy (bez poklopů), DN 80 mm | kus | 3 |  | 0 |  | 0 |  | 0 | 21 | 0 | 0.00022 | 0 | 0 | 0 | 827-1 | RTS 22/ II | RTS 22/ II | 1.55 | 4.65 |  | Práce |  |  |  | POL1_
35 | 891249111R00 | Montáž vodovodních armatur na potrubí navrtávacích pasů s ventilem Jt 1 Mpa na potrubí z trub osinkocementových, litinových, ocelových nebo plastických hmot, DN 80 mm | kus | 4 |  | 0 |  | 0 |  | 0 | 21 | 0 | 0 | 0 | 0 | 0 | 827-1 | RTS 22/ II | RTS 22/ II | 3.47 | 13.88 |  | Práce |  |  |  | POL1_
36 | 892241111R00 | Tlakové zkoušky vodovodního potrubí DN do 80 mm | m | 44 |  | 0 |  | 0 |  | 0 | 21 | 0 | 0 | 0 | 0 | 0 | 827-1 | RTS 22/ II | RTS 22/ II | 0.044 | 1.94 |  | Práce |  |  |  | POL1_
|  | přísun, montáže, demontáže a odsunu zkoušecího čerpadla, napuštění tlakovou vodou a dodání vody pro tlakovou zkoušku, | [24 empty] | SPI |  | přísun, montáže, demontáže a odsunu zkoušecího čerpadla, napuštění tlakovou vodou a dodání vody pro tlakovou zkoušku,
37 | 892372111R00 | Zabezpečení konců vodovodního potrubí při tlakových zkouškách DN do 300 mm | úsek | 1 |  | 0 |  | 0 |  | 0 | 21 | 0 | 0.03503 | 0.04 | 0 | 0 | 827-1 | RTS 22/ II | RTS 22/ II | 10.13 | 10.13 |  | Práce |  |  |  | POL1_
|  | montáž a demontáž výrobků nebo dílců pro zabezpečení dvou konců zkoušeného úseku potrubí pro jakýkoliv způsob zabezpečení, montáž a demontáž koncových tvarovek, montáž zaslepovací příruby, zaslepení odboček pro hydranty, vzdušníky a jiné armatury a odbočky pro odbočující řady, | [24 empty] | SPI |  | montáž a demontáž výrobků nebo dílců pro zabezpečení dvou konců zkoušeného úseku potrubí pro jakýkoliv způsob zabezpečení, montáž a demontáž koncových tvarovek, montáž zaslepovací příruby, zaslepení odboček pro hydranty, vzdušníky a jiné armatury a odbočky pro odbočující řady,
38 | 899401111R00 | Osazení poklopů litinových ventilových | kus | 4 |  | 0 |  | 0 |  | 0 | 21 | 0 | 0.06383 | 0.26 | 0 | 0 | 827-1 | RTS 22/ II | RTS 22/ II | 0.77 | 3.08 |  | Práce |  |  |  | POL1_
|  | včetně podezdění | [24 empty] | SPI
39 | 899401112R00 | Osazení poklopů litinových šoupátkových | kus | 3 |  | 0 |  | 0 |  | 0 | 21 | 0 | 0.12303 | 0.37 | 0 | 0 | 827-1 | RTS 22/ II | RTS 22/ II | 0.86 | 2.58 |  | Práce |  |  |  | POL1_
|  | včetně podezdění | [24 empty] | SPI
40 | 899721111R00 | Výstražné fólie výstražná fólie pro vodovod, šířka 22 cm | m | 50 |  | 0 |  | 0 |  | 0 | 21 | 0 | 0 | 0 | 0 | 0 | 827-1 | RTS 22/ II | RTS 22/ II | 0.03 | 1.5 |  | Práce |  |  |  | POL1_
41 | 899731114R00 | Signalizační vodič CYY, 6 mm2 | m | 50 |  | 0 |  | 0 |  | 0 | 21 | 0 | 8e-05 | 0 | 0 | 0 | 827-1 | RTS 22/ II | RTS 22/ II | 0.034 | 1.7 |  | Práce |  |  |  | POL1_
42 | 28613106.MR | spojka/nátrubek PE 100; SDR 11,0; D = 90,0 mm; spoj elektrosvařovaný | kus | 6 |  | 0 |  | 0 |  | 0 | 21 | 0 | 0 | 0 | 0 | 0 | SPCM | RTS 22/ II | RTS 22/ II | 0 | 0 |  | Specifikace |  |  |  | POL3_
43 | 286134632R | trubka plastová vodovodní hladká; s certifikací dle PAS 1075; PE 100 RC; SDR 17,0; PN 10; D = 90,0 mm; s = 5,40 mm | m | 44 |  | 0 |  | 0 |  | 0 | 21 | 0 | 0.00146 | 0.06 | 0 | 0 | SPCM | RTS 22/ II | RTS 22/ II | 0 | 0 |  | Specifikace |  |  |  | POL3_
44 | 28653765R | nákružek lemový PE 100; SDR 17,0; D = 90,0 mm; spoj svařovaný | kus | 3 |  | 0 |  | 0 |  | 0 | 21 | 0 | 0.00024 | 0 | 0 | 0 | SPCM | RTS 22/ II | RTS 22/ II | 0 | 0 |  | Specifikace |  |  |  | POL3_
45 | 31947217R | příruba točivá; mat. 11 375; Js 80 mm; 1,6 MPa; PN 16; vnitř.D = 80,0 mm; vnější D1= 195 mm; ČSN 13 1275 | kus | 3 |  | 0 |  | 0 |  | 0 | 21 | 0 | 0.00331 | 0.01 | 0 | 0 | SPCM | RTS 22/ II | RTS 22/ II | 0 | 0 |  | Specifikace |  |  |  | POL3_
46 | 42228310R | šoupátko s přírubami přírubové; měkcetěsnicí klínové; stav.délka krátká, L 180mm; DN 80; PN 10; médium pitná voda, neagresivní tekutina; těleso tvárná litina; vřeteno nerez; víko tvárná litina; klín tvárná litina | kus | 2 |  | 0 |  | 0 |  | 0 | 21 | 0 | 0.0165 | 0.03 | 0 | 0 | SPCM | RTS 22/ II | RTS 22/ II | 0 | 0 |  | Specifikace |  |  |  | POL3_
47 | 42273360R | pas navrtávací tvárná litina; provedení univerzální, s přírubovým výstupem; PN 16; DN potrubí 80 mm; DN výstupu 50 mm; pro typ potrubí litina, ocel, azbestocementové | kus | 4 |  | 0 |  | 0 |  | 0 | 21 | 0 | 0.066 | 0.26 | 0 | 0 | SPCM | RTS 22/ II | RTS 22/ II | 0 | 0 |  | Specifikace |  |  |  | POL3_
48 | 422913521R | poklop šoupátkový tvárná litina; použití pro vodu; vnitř.pr.D = 123 mm | kus | 2 |  | 0 |  | 0 |  | 0 | 21 | 0 | 0.012 | 0.02 | 0 | 0 | SPCM | RTS 22/ II | RTS 22/ II | 0 | 0 |  | Specifikace |  |  |  | POL3_
49 | 42291405R | poklop ventilový šedá litina; použití pro vodu, k ochraně zemních souprav osazených na šoupátkách nebo na navrtávacích pasech se šoupátkem či kul.kohoutem, k zabudování do terénu a vozovek; ochrana proti korozi asfaltový nátěr vně i uvnitř; h = 210,0 mm; vnitř.pr.D = 135 mm; D = 180,0 mm | kus | 4 |  | 0 |  | 0 |  | 0 | 21 | 0 | 0.008 | 0.03 | 0 | 0 | SPCM | RTS 22/ II | RTS 22/ II | 0 | 0 |  | Specifikace |  |  |  | POL3_
50 | 422915501R | deska podkladová pro šoupátkové poklopy | kus | 2 |  | 0 |  | 0 |  | 0 | 21 | 0 | 0 | 0 | 0 | 0 | SPCM | RTS 22/ II | RTS 22/ II | 0 | 0 |  | Specifikace |  |  |  | POL3_
51 | 42293140R | souprava zemní teleskopická pro domovní přípojky se šroub.napojením; DN 3/4" - 2"; krycí hloubka 1,3 - 1,8 m | kus | 4 |  | 0 |  | 0 |  | 0 | 21 | 0 | 0.0033 | 0.01 | 0 | 0 | SPCM | RTS 22/ II | RTS 22/ II | 0 | 0 |  | Specifikace |  |  |  | POL3_
52 | 42293250R | souprava zemní teleskopická šoupátková; pro šoupátka a combi armatury; DN 50-100; krycí hloubka 1,3 - 1,8 m | kus | 2 |  | 0 |  | 0 |  | 0 | 21 | 0 | 0.0073 | 0.01 | 0 | 0 | SPCM | RTS 22/ II | RTS 22/ II | 0 | 0 |  | Specifikace |  |  |  | POL3_
53 | 552599939R | tvarovka přírubová s přírubovou odbočkou tvárná litina; DN 1 = 80 mm; DN 2 = 80 mm; povrch. úprava práškový epoxid | kus | 1 |  | 0 |  | 0 |  | 0 | 21 | 0 | 0.0149 | 0.01 | 0 | 0 | SPCM | RTS 22/ II | RTS 22/ II | 0 | 0 |  | Specifikace |  |  |  | POL3_
Díl: | 87 | Potrubí z trub z plastických hmot |  |  |  | 0 |  | 0 |  | 0 |  | 0 |  | 0 |  | 0 |  |  |  |  | 1.34 | [5 empty] | DIL
54 | 87.1 | Výkop sond včetně zaměření sítě a zpětného zahrnutí | soubor | 4 |  | 0 |  | 0 |  | 0 | 21 | 0 | 0 | 0 | 0 | 0 |  | Vlastní | Indiv | 0.19 | 0.76 |  | Agregovaná položka |  |  |  | POL2_
55 | 87.2 | Přepojení stávajících vodovodních řadů do DN 100 včetně, včetně dodávky tvarovek | kompl | 2 |  | 0 |  | 0 |  | 0 | 21 | 0 | 0 | 0 | 0 | 0 |  | Vlastní | Indiv | 0.19 | 0.38 |  | Agregovaná položka |  |  |  | POL2_
56 | 87.3 | Přepojení stávající vodovodní přípojky - D+M včetně zemních prací pro průměrnou délku do 3 m | soubor | 4 |  | 0 |  | 0 |  | 0 | 21 | 0 | 0 | 0 | 0 | 0 |  | Vlastní | Indiv | 0 | 0 |  | Agregovaná položka |  |  |  | POL2_
57 | 87.4 | Zřízení vodovodní přípojky - D+M včetně zemních prací | m | 6 |  | 0 |  | 0 |  | 0 | 21 | 0 | 0 | 0 | 0 | 0 |  | Vlastní | Indiv | 0 | 0 |  | Agregovaná položka |  |  |  | POL2_
58 | 87.5 | Demontáž stávajících armatur, šoupata, hydranty | soubor | 1 |  | 0 |  | 0 |  | 0 | 21 | 0 | 0 | 0 | 0 | 0 |  | Vlastní | Kalkul | 0.2 | 0.2 |  | Agregovaná položka |  |  |  | POL2_
Díl: | 89 | Ostatní konstrukce na trubním vedení |  |  |  | 0 |  | 0 |  | 0 |  | 0 |  | 0 |  | 0 |  |  |  |  | 0 | [5 empty] | DIL
59 | P_3 | Zřízení suchovodu, kompletní dodávka, montáž a demontáž včetně přepojení přípojek | m | 50 |  | 0 |  | 0 |  | 0 | 21 | 0 | 0 | 0 | 0 | 0 |  | Vlastní | Indiv | 0 | 0 |  | Agregovaná položka |  |  |  | POL2_
Díl: | 97 | Přesuny suti a vybouraných hmot |  |  |  | 0 |  | 0 |  | 0 |  | 0 |  | 0 |  | 0 |  |  |  |  | 13.47 | [5 empty] | DIL
60 | 979086112R00 | Vodorovná doprava suti a vybouraných hmot nakládání nebo překládání suti a vybouraných hmot na dopravní prostředek při vodorovné dopravě, , | t | 39.6 |  | 0 |  | 0 |  | 0 | 21 | 0 | 0 | 0 | 0 | 0 | 832-1 | RTS 22/ II | RTS 22/ II | 0.28 | 11.09 |  | Práce |  |  |  | POL1_
|  | bez naložení, s vyložením a hrubým urovnáním | [24 empty] | SPI
61 | 979096205R00 | Drcení a třídění stavební suti plnění mobilní drticí jednotky stavební sutí | t | 39.6 |  | 0 |  | 0 |  | 0 | 21 | 0 | 0 | 0 | 0 | 0 | 800-6 | RTS 22/ II | RTS 22/ II | 0.05 | 1.98 |  | Práce |  |  |  | POL1_
62 | 979096211R00 | Drcení a třídění stavební suti drcení drticí jednotkou | t | 39.6 |  | 0 |  | 0 |  | 0 | 21 | 0 | 0 | 0 | 0 | 0 | 800-6 | RTS 22/ II | RTS 22/ II | 0 | 0 |  | Práce |  |  |  | POL1_
63 | 979093111R00 | Uložení suti na skládku bez zhutnění | t | 39.6 |  | 0 |  | 0 |  | 0 | 21 | 0 | 0 | 0 | 0 | 0 | 800-6 | RTS 22/ II | RTS 22/ II | 0.01 | 0.4 |  | Práce |  |  |  | POL1_
|  | s hrubým urovnáním, | [24 empty] | SPI
64 | 979082313R00 | Vodorovná doprava suti a vybouraných hmot vodorovná doprava suti a vybouraných hmot bez naložení, s vyložením a hrubým urovnáním po suchu, vzdálenost přes 500 do 1000 m, | t | 39.6 |  | 0 |  | 0 |  | 0 | 21 | 0 | 0 | 0 | 0 | 0 | 832-1 | RTS 22/ II | RTS 22/ II | 0 | 0 |  | Přesun suti |  |  |  | POL8_
|  | bez naložení, s vyložením a hrubým urovnáním | [24 empty] | SPI
Díl: | 99 | Staveništní přesun hmot |  |  |  | 0 |  | 0 |  | 0 |  | 0 |  | 0 |  | 0 |  |  |  |  | 36.65 | [5 empty] | DIL
65 | 998276101R00 | Přesun hmot pro trubní vedení z trub plastových nebo sklolaminátových v otevřeném výkopu | t | 173.2945 |  | 0 |  | 0 |  | 0 | 21 | 0 | 0 | 0 | 0 | 0 | 827-1 | RTS 22/ II | RTS 22/ II | 0.2115 | 36.65 |  | Přesun hmot |  |  |  | POL7_
|  | vodovodu nebo kanalizace ražené nebo hloubené (827 1.1, 827 1.9, 827 2.1, 827 2.9), drobných objektů | [24 empty] | SPI
Díl: | 722 | Vnitřní vodovod |  |  |  | 0 |  | 0 |  | 0 |  | 0 |  | 0 |  | 0 |  |  |  |  | 2.73 | [5 empty] | DIL
66 | 722290234R00 | Proplach a dezinfekce vodovodního potrubí do DN 80 | m | 44 |  | 0 |  | 0 |  | 0 | 21 | 0 | 1e-05 | 0 | 0 | 0 | 800-721 | RTS 22/ II | RTS 22/ II | 0.062 | 2.73 |  | Práce |  |  |  | POL1_
67 | 722.2 | Zkrácený rozbor vody | kompl | 1 |  | 0 |  | 0 |  | 0 | 21 | 0 | 0 | 0 | 0 | 0 |  | Vlastní | Indiv | 0 | 0 |  | Agregovaná položka |  |  |  | POL2_
[25 empty] | 15 | 21 | DPH
| Celkem |  |  |  |  | 0 | [18 empty] | 0 | 0 | SUM
END
Note on S6: Jedná se o informaci, zda se jedná o položku, která je do rozpočtu zadána z cenové soustavy RTS, nebo vlastní.
Note on T6: Jedná se o název CÚ, která je zadána u položky rozpočtu

## 306 306.3 Pol
Položkový soupis prací a dodávek | [26 empty] | #TypZaznamu#
S: | 370.10 | HOŘICE - REKONSTRUKCE KOMUNIKACÍ, KARLOVA ULICE, ........... | [24 empty] | STA
O: | 306 | Rekonstrukce vodovodu v ul. Karlova a Brandlova | [21 empty] | STA |  |  | OBJ
R: | 306.3 | ul. Nerudova - řad "V3" | [24 empty] | ROZ
P.č. | Číslo položky | Název položky | MJ | Množství | Cena / MJ | Celkem | Dodávka | Dodávka celk. | Montáž | Montáž celk. | DPH | Cena s DPH | Hmotnost / MJ | Hmotnost celk.(t) | Dem. hmotnost / MJ | Dem. hmotnost celk.(t) | Ceník | Cen. soustava / platnost | Cenová úroveň | Nhod / MJ | Nhod celk. | Dodavatel | Typ položky
Díl: | 1 | Zemní práce |  |  |  | 0 |  | 0 |  | 0 |  | 0 |  | 120.71 |  | 34.32 |  |  |  |  | 197.39 | [5 empty] | DIL
1 | 113107830R00 | Odstranění podkladů nebo krytů z kameniva hrubého drceného se štětem, v ploše jednotlivě nad 50 m2, tloušťka vrstvy 300 mm | m2 | 39 |  | 0 |  | 0 |  | 0 | 21 | 0 | 0 | 0 | 0.66 | 25.74 | 822-1 | RTS 22/ II | RTS 22/ II | 0.1 | 3.9 |  | Práce |  |  |  | POL1_
2 | 113108310R00 | Odstranění podkladů nebo krytů živičných, v ploše jednotlivě do 50 m2, tloušťka vrstvy 100 mm | m2 | 39 |  | 0 |  | 0 |  | 0 | 21 | 0 | 0 | 0 | 0.22 | 8.58 | 822-1 | RTS 22/ II | RTS 22/ II | 0.375 | 14.63 |  | Práce |  |  |  | POL1_
3 | 119001411R00 | Dočasné zajištění podzemního potrubí nebo vedení betonového potrubí DN do 200 mm | m | 5 |  | 0 |  | 0 |  | 0 | 21 | 0 | 0.0107 | 0.05 | 0 | 0 | 800-1 | RTS 22/ II | RTS 22/ II | 0.91 | 4.55 |  | Práce |  |  |  | POL1_
|  | ve výkopišti ve stavu a poloze, ve kterých byla na začátku zemních prací, a to podepřením, vzepřením nebo vyvěšením, případně s ochranným bedněním, se zřízením a odstraněním zajišťovací konstrukce a včetně opotřebení použitých materiálů, | [24 empty] | SPI |  | ve výkopišti ve stavu a poloze, ve kterých byla na začátku zemních prací, a to podepřením, vzepřením nebo vyvěšením, případně s ochranným bedněním, se zřízením a odstraněním zajišťovací konstrukce a včetně opotřebení použitých materiálů,
4 | 119001421R00 | Dočasné zajištění podzemního potrubí nebo vedení kabelů do 3 kabelů | m | 5 |  | 0 |  | 0 |  | 0 | 21 | 0 | 0.02478 | 0.12 | 0 | 0 | 800-1 | RTS 22/ II | RTS 22/ II | 0.55 | 2.75 |  | Práce |  |  |  | POL1_
|  | ve výkopišti ve stavu a poloze, ve kterých byla na začátku zemních prací, a to podepřením, vzepřením nebo vyvěšením, případně s ochranným bedněním, se zřízením a odstraněním zajišťovací konstrukce a včetně opotřebení použitých materiálů, | [24 empty] | SPI |  | ve výkopišti ve stavu a poloze, ve kterých byla na začátku zemních prací, a to podepřením, vzepřením nebo vyvěšením, případně s ochranným bedněním, se zřízením a odstraněním zajišťovací konstrukce a včetně opotřebení použitých materiálů,
5 | 120001101R00 | Ztížené vykopávky v horninách jakékoliv třídy | m3 | 15 |  | 0 |  | 0 |  | 0 | 21 | 0 | 0 | 0 | 0 | 0 | 800-1 | RTS 22/ II | RTS 22/ II | 1.55 | 23.25 |  | Práce |  |  |  | POL1_
|  | příplatek k cenám vykopávek za ztížení vykopávky v blízkosti podzemního vedení nebo výbušnin v horninách jakékoliv třídy, | [24 empty] | SPI |  | příplatek k cenám vykopávek za ztížení vykopávky v blízkosti podzemního vedení nebo výbušnin v horninách jakékoliv třídy,
6 | 120901121RT1 | Bourání konstrukcí v odkopávkách a prokopávkách z betonu, prostého, pneumatickým kladivem | m3 | 0.1 |  | 0 |  | 0 |  | 0 | 21 | 0 | 0 | 0 | 0 | 0 | 800-1 | RTS 22/ II | RTS 22/ II | 16.54 | 1.65 |  | Práce |  |  |  | POL1_
|  | korytech vodotečí, melioračních kanálech s přemístěním suti na hromady na vzdálenost do 20 m nebo s naložením na dopravní prostředek, | [24 empty] | SPI |  | korytech vodotečí, melioračních kanálech s přemístěním suti na hromady na vzdálenost do 20 m nebo s naložením na dopravní prostředek,
7 | 120901121RT3 | Bourání konstrukcí v odkopávkách a prokopávkách z betonu, prostého, těžkou technikou | m3 | 0.4 |  | 0 |  | 0 |  | 0 | 21 | 0 | 0 | 0 | 0 | 0 | 800-1 | RTS 22/ II | RTS 22/ II | 0.77 | 0.31 |  | Práce |  |  |  | POL1_
|  | korytech vodotečí, melioračních kanálech s přemístěním suti na hromady na vzdálenost do 20 m nebo s naložením na dopravní prostředek, | [24 empty] | SPI |  | korytech vodotečí, melioračních kanálech s přemístěním suti na hromady na vzdálenost do 20 m nebo s naložením na dopravní prostředek,
8 | 132201211R00 | Hloubení rýh šířky přes 60 do 200 cm do 100 m3, v hornině 3, hloubení strojně | m3 | 11.73 |  | 0 |  | 0 |  | 0 | 21 | 0 | 0 | 0 | 0 | 0 | 800-1 | RTS 22/ II | RTS 22/ II | 0.2 | 2.35 |  | Práce |  |  |  | POL1_
|  | zapažených i nezapažených, s urovnáním dna do předepsaného profilu a spádu, s případně nutným přehozením výkopku na vzdálenost do 3 m ve výkopišti, s přehozením výkopku na přilehlém terénu na vzdálenost do 5 m od podélné osy rýhy nebo s naložením výkopku na dopravní prostředek. | [24 empty] | SPI |  | zapažených i nezapažených, s urovnáním dna do předepsaného profilu a spádu, s případně nutným přehozením výkopku na vzdálenost do 3 m ve výkopišti, s přehozením výkopku na přilehlém terénu na vzdálenost do 5 m od podélné osy rýhy nebo s naložením výkopku na dopravní prostředek.
|  | 1,00*(1,60-0,45)*34,00*0,30 |  | 11.73 | [22 empty] | VV | 0
9 | 132201219R00 | Hloubení rýh šířky přes 60 do 200 cm příplatek za lepivost, v hornině 3, | m3 | 11.73 |  | 0 |  | 0 |  | 0 | 21 | 0 | 0 | 0 | 0 | 0 | 800-1 | RTS 22/ II | RTS 22/ II | 0.08 | 0.94 |  | Práce |  |  |  | POL1_
|  | zapažených i nezapažených, s urovnáním dna do předepsaného profilu a spádu, s případně nutným přehozením výkopku na vzdálenost do 3 m ve výkopišti, s přehozením výkopku na přilehlém terénu na vzdálenost do 5 m od podélné osy rýhy nebo s naložením výkopku na dopravní prostředek. | [24 empty] | SPI |  | zapažených i nezapažených, s urovnáním dna do předepsaného profilu a spádu, s případně nutným přehozením výkopku na vzdálenost do 3 m ve výkopišti, s přehozením výkopku na přilehlém terénu na vzdálenost do 5 m od podélné osy rýhy nebo s naložením výkopku na dopravní prostředek.
|  | 1,00*(1,60-0,45)*34,00*0,30 |  | 11.73 | [22 empty] | VV | 0
10 | 132301211R00 | Hloubení rýh šířky přes 60 do 200 cm do 100 m3, v hornině 4, hloubení strojně | m3 | 27.2 |  | 0 |  | 0 |  | 0 | 21 | 0 | 0 | 0 | 0 | 0 | 800-1 | RTS 22/ II | RTS 22/ II | 0.35 | 9.52 |  | Práce |  |  |  | POL1_
|  | zapažených i nezapažených, s urovnáním dna do předepsaného profilu a spádu, s případně nutným přehozením výkopku na vzdálenost do 3 m ve výkopišti, s přehozením výkopku na přilehlém terénu na vzdálenost do 5 m od podélné osy rýhy nebo s naložením výkopku na dopravní prostředek. | [24 empty] | SPI |  | zapažených i nezapažených, s urovnáním dna do předepsaného profilu a spádu, s případně nutným přehozením výkopku na vzdálenost do 3 m ve výkopišti, s přehozením výkopku na přilehlém terénu na vzdálenost do 5 m od podélné osy rýhy nebo s naložením výkopku na dopravní prostředek.
|  | 1,00*1,60*34,00*0,50 |  | 27.2 | [22 empty] | VV | 0
11 | 132301219R00 | Hloubení rýh šířky přes 60 do 200 cm příplatek za lepivost, v hornině 4, | m3 | 27.2 |  | 0 |  | 0 |  | 0 | 21 | 0 | 0 | 0 | 0 | 0 | 800-1 | RTS 22/ II | RTS 22/ II | 0.1483 | 4.03 |  | Práce |  |  |  | POL1_
|  | zapažených i nezapažených, s urovnáním dna do předepsaného profilu a spádu, s případně nutným přehozením výkopku na vzdálenost do 3 m ve výkopišti, s přehozením výkopku na přilehlém terénu na vzdálenost do 5 m od podélné osy rýhy nebo s naložením výkopku na dopravní prostředek. | [24 empty] | SPI |  | zapažených i nezapažených, s urovnáním dna do předepsaného profilu a spádu, s případně nutným přehozením výkopku na vzdálenost do 3 m ve výkopišti, s přehozením výkopku na přilehlém terénu na vzdálenost do 5 m od podélné osy rýhy nebo s naložením výkopku na dopravní prostředek.
|  | 1,00*1,60*34,00*0,50 |  | 27.2 | [22 empty] | VV | 0
12 | 132401211R00 | Hloubení rýh šířky přes 60 do 200 cm jakékoliv množství, v hornině 5, hloubení strojně | m3 | 10.88 |  | 0 |  | 0 |  | 0 | 21 | 0 | 0 | 0 | 0 | 0 | 800-1 | RTS 22/ II | RTS 22/ II | 0.53 | 5.77 |  | Práce |  |  |  | POL1_
|  | zapažených i nezapažených, s urovnáním dna do předepsaného profilu a spádu, s případně nutným přehozením výkopku na vzdálenost do 3 m ve výkopišti, s přehozením výkopku na přilehlém terénu na vzdálenost do 5 m od podélné osy rýhy nebo s naložením výkopku na dopravní prostředek. | [24 empty] | SPI |  | zapažených i nezapažených, s urovnáním dna do předepsaného profilu a spádu, s případně nutným přehozením výkopku na vzdálenost do 3 m ve výkopišti, s přehozením výkopku na přilehlém terénu na vzdálenost do 5 m od podélné osy rýhy nebo s naložením výkopku na dopravní prostředek.
|  | 1,00*1,60*34,00*0,20 |  | 10.88 | [22 empty] | VV | 0
13 | 138401201R00 | Dolamování hloubených vykopávek rýh ve vrstvě tloušťky do 500 mm v hornině 5 | m3 | 5.44 |  | 0 |  | 0 |  | 0 | 21 | 0 | 0 | 0 | 0 | 0 | 800-1 | RTS 22/ II | RTS 22/ II | 7.522 | 40.92 |  | Práce |  |  |  | POL1_
|  | zapažených i nezapažených v hornině tř. 5 - 7 s případným nutným přemístěním výkopku ve výkopišti, bez naložení, s přehozením výkopku na přilehlém terénu na vzdálenost do 3 m od okraje jámy nebo zářezu, nebo do 5 m od osy rýhy, nebo do 5 m od hrany šachty. | [24 empty] | SPI |  | zapažených i nezapažených v hornině tř. 5 - 7 s případným nutným přemístěním výkopku ve výkopišti, bez naložení, s přehozením výkopku na přilehlém terénu na vzdálenost do 3 m od okraje jámy nebo zářezu, nebo do 5 m od osy rýhy, nebo do 5 m od hrany šachty.
|  | 1,00*1,60*34,00*0,10 |  | 5.44 | [22 empty] | VV | 0
14 | 151101101R00 | Zřízení pažení a rozepření stěn rýh příložné pro jakoukoliv mezerovitost, hloubky do 2 m | m2 | 102 |  | 0 |  | 0 |  | 0 | 21 | 0 | 0.00099 | 0.1 | 0 | 0 | 800-1 | RTS 22/ II | RTS 22/ II | 0.24 | 24.48 |  | Práce |  |  |  | POL1_
|  | pro podzemní vedení pro všechny šířky rýhy, | [24 empty] | SPI
|  | 34,00*1,50*2 |  | 102 | [22 empty] | VV | 0
15 | 151101111R00 | Odstranění pažení a rozepření rýh příložné , hloubky do 2 m | m2 | 102 |  | 0 |  | 0 |  | 0 | 21 | 0 | 0 | 0 | 0 | 0 | 800-1 | RTS 22/ II | RTS 22/ II | 0.07 | 7.14 |  | Práce |  |  |  | POL1_
|  | pro podzemní vedení s uložením materiálu na vzdálenost do 3 m od kraje výkopu, | [24 empty] | SPI
|  | 34,00*1,50*2 |  | 102 | [22 empty] | VV | 0
16 | 161101101R00 | Svislé přemístění výkopku z horniny 1 až 4, při hloubce výkopu přes 1 do 2,5 m | m3 | 38.93 |  | 0 |  | 0 |  | 0 | 21 | 0 | 0 | 0 | 0 | 0 | 800-1 | RTS 22/ II | RTS 22/ II | 0.35 | 13.63 |  | Práce |  |  |  | POL1_
|  | bez naložení do dopravní nádoby, ale s vyprázdněním dopravní nádoby na hromadu nebo na dopravní prostředek, | [24 empty] | SPI |  | bez naložení do dopravní nádoby, ale s vyprázdněním dopravní nádoby na hromadu nebo na dopravní prostředek,
|  | 11,730+27,200 |  | 38.93 | [22 empty] | VV | 0
17 | 161101151R00 | Svislé přemístění výkopku z horniny 5 až 7, při hloubce výkopu přes 1 do 2,5 m | m3 | 10.88 |  | 0 |  | 0 |  | 0 | 21 | 0 | 0 | 0 | 0 | 0 | 800-1 | RTS 22/ II | RTS 22/ II | 0.48 | 5.22 |  | Práce |  |  |  | POL1_
|  | bez naložení do dopravní nádoby, ale s vyprázdněním dopravní nádoby na hromadu nebo na dopravní prostředek, | [24 empty] | SPI |  | bez naložení do dopravní nádoby, ale s vyprázdněním dopravní nádoby na hromadu nebo na dopravní prostředek,
|  | 10,880 |  | 10.88 | [22 empty] | VV | 0
18 | 162701105R00 | Vodorovné přemístění výkopku z horniny 1 až 4, na vzdálenost přes 9 000 do 10 000 m | m3 | 38.93 |  | 0 |  | 0 |  | 0 | 21 | 0 | 0 | 0 | 0 | 0 | 800-1 | RTS 22/ II | RTS 22/ II | 0.01 | 0.39 |  | Práce |  |  |  | POL1_
|  | po suchu, bez naložení výkopku, avšak se složením bez rozhrnutí, zpáteční cesta vozidla. | [24 empty] | SPI
19 | 162701155R00 | Vodorovné přemístění výkopku z horniny 5 až 7, na vzdálenost přes 9 000 do 10 000 m | m3 | 10.88 |  | 0 |  | 0 |  | 0 | 21 | 0 | 0 | 0 | 0 | 0 | 800-1 | RTS 22/ II | RTS 22/ II | 0.01 | 0.11 |  | Práce |  |  |  | POL1_
|  | po suchu, bez naložení výkopku, avšak se složením bez rozhrnutí, zpáteční cesta vozidla. | [24 empty] | SPI
20 | 162701109R00 | Vodorovné přemístění výkopku příplatek k ceně za každých dalších i započatých 1 000 m přes 10 000 m z horniny 1 až 4 | m3 | 272.51 |  | 0 |  | 0 |  | 0 | 21 | 0 | 0 | 0 | 0 | 0 | 800-1 | RTS 22/ II | RTS 22/ II | 0 | 0 |  | Práce |  |  |  | POL1_
|  | po suchu, bez naložení výkopku, avšak se složením bez rozhrnutí, zpáteční cesta vozidla. | [24 empty] | SPI
|  | 38,930*7 |  | 272.51 | [22 empty] | VV | 0
21 | 162701159R00 | Vodorovné přemístění výkopku příplatek k ceně za každých dalších i započatých 1 000 m přes 10 000 m z horniny 5 až 7 | m3 | 76.16 |  | 0 |  | 0 |  | 0 | 21 | 0 | 0 | 0 | 0 | 0 | 800-1 | RTS 22/ II | RTS 22/ II | 0 | 0 |  | Práce |  |  |  | POL1_
|  | po suchu, bez naložení výkopku, avšak se složením bez rozhrnutí, zpáteční cesta vozidla. | [24 empty] | SPI
|  | 10,880*7 |  | 76.16 | [22 empty] | VV | 0
22 | 171201201R00 | Uložení sypaniny na dočasnou skládku tak, že na 1 m2 plochy připadá přes 2 m3 výkopku nebo ornice | m3 | 49.81 |  | 0 |  | 0 |  | 0 | 21 | 0 | 0 | 0 | 0 | 0 | 800-1 | RTS 22/ II | RTS 22/ II | 0.01 | 0.5 |  | Práce |  |  |  | POL1_
|  | 38,930+10,880 |  | 49.81 | [22 empty] | VV | 0
23 | 174101101R00 | Zásyp sypaninou se zhutněním jam, šachet, rýh nebo kolem objektů v těchto vykopávkách | m3 | 48.66 |  | 0 |  | 0 |  | 0 | 21 | 0 | 0 | 0 | 0 | 0 | 800-1 | RTS 22/ II | RTS 22/ II | 0.2 | 9.73 |  | Práce |  |  |  | POL1_
|  | z jakékoliv horniny s uložením výkopku po vrstvách, | [24 empty] | SPI
|  | celkový výkop : 49,81 |  | 49.81 | [22 empty] | VV | 0
|  | konstrukce komunikace : 39,00*0,45 |  | 17.55 | [22 empty] | VV | 0
|  | vytlačený objem : -1,00*0,55*34,00 |  | -18.7 | [22 empty] | VV | 0
24 | 175101101RT2 | Obsyp potrubí bez prohození sypaniny, s dodáním štěrkopísku frakce 0 - 22 mm | m3 | 13.6 |  | 0 |  | 0 |  | 0 | 21 | 0 | 1.7 | 23.12 | 0 | 0 | 800-1 | RTS 22/ II | RTS 22/ II | 1.59 | 21.62 |  | Práce |  |  |  | POL1_
|  | sypaninou z vhodných hornin tř. 1 - 4 nebo materiálem připraveným podél výkopu ve vzdálenosti do 3 m od jeho kraje, pro jakoukoliv hloubku výkopu a jakoukoliv míru zhutnění, | [24 empty] | SPI |  | sypaninou z vhodných hornin tř. 1 - 4 nebo materiálem připraveným podél výkopu ve vzdálenosti do 3 m od jeho kraje, pro jakoukoliv hloubku výkopu a jakoukoliv míru zhutnění,
|  | 1,00*0,40*34,00 |  | 13.6 | [22 empty] | VV | 0
25 | 199000002R00 | Poplatky za skládku horniny 1- 4 | m3 | 38.93 |  | 0 |  | 0 |  | 0 | 21 | 0 | 0 | 0 | 0 | 0 | 800-1 | RTS 22/ II | RTS 22/ II | 0 | 0 |  | Práce |  |  |  | POL1_
26 | 199000003R00 | Poplatky za skládku horniny 5 - 7 | m3 | 10.88 |  | 0 |  | 0 |  | 0 | 21 | 0 | 0 | 0 | 0 | 0 | 800-1 | RTS 22/ II | RTS 22/ II | 0 | 0 |  | Práce |  |  |  | POL1_
27 | 58344198R | štěrkodrť frakce 0,0 až 63,0 mm; třída B | t | 97.32 |  | 0 |  | 0 |  | 0 | 21 | 0 | 1 | 97.32 | 0 | 0 | SPCM | RTS 22/ I | RTS 22/ I | 0 | 0 |  | Specifikace |  |  |  | POL3_
|  | 48,66*2,00 |  | 97.32 | [22 empty] | VV | 0
Díl: | 4 | Vodorovné konstrukce |  |  |  | 0 |  | 0 |  | 0 |  | 0 |  | 9.64 |  | 0 |  |  |  |  | 8.67 | [5 empty] | DIL
28 | 451572111R00 | Lože pod potrubí, stoky a drobné objekty z kameniva drobného těženého 0÷4 mm | m3 | 5.1 |  | 0 |  | 0 |  | 0 | 21 | 0 | 1.8908 | 9.64 | 0 | 0 | 827-1 | RTS 22/ II | RTS 22/ II | 1.7 | 8.67 |  | Práce |  |  |  | POL1_
|  | v otevřeném výkopu, | [24 empty] | SPI
|  | 1,00*0,15*34,00 |  | 5.1 | [22 empty] | VV | 0
Díl: | 5 | Komunikace |  |  |  | 0 |  | 0 |  | 0 |  | 0 |  | 7.2 |  | 0 |  |  |  |  | 2.5 | [5 empty] | DIL
29 | 565151111R00 | Podklad z kameniva obaleného asfaltem ACP 16+ až ACP 22+, v pruhu šířky do 3 m, třídy 1, tloušťka po zhutnění 70 mm | m2 | 39 |  | 0 |  | 0 |  | 0 | 21 | 0 | 0.18463 | 7.2 | 0 | 0 | 822-1 | RTS 22/ II | RTS 22/ II | 0.064 | 2.5 |  | Práce |  |  |  | POL1_
|  | s rozprostřením a zhutněním | [24 empty] | SPI
Díl: | 8 | Trubní vedení |  |  |  | 0 |  | 0 |  | 0 |  | 0 |  | 0.23 |  | 0 |  |  |  |  | 25 | [5 empty] | DIL
30 | 871241121R00 | Montáž potrubí z plastických hmot z tlakových trubek polyetylenových, vnějšího průměru 90 mm | m | 34 |  | 0 |  | 0 |  | 0 | 21 | 0 | 0 | 0 | 0 | 0 | 827-1 | RTS 22/ II | RTS 22/ II | 0.126 | 4.28 |  | Práce |  |  |  | POL1_
|  | v otevřeném výkopu, | [24 empty] | SPI
31 | 877242121R00 | Montáž elektrotvarovek Přirážka za 1 spoj elektrotvarovky, vnějšího průměru 90 mm | kus | 6 |  | 0 |  | 0 |  | 0 | 21 | 0 | 0 | 0 | 0 | 0 | 827-1 | RTS 22/ II | RTS 22/ II | 0.28 | 1.68 |  | Práce |  |  |  | POL1_
|  | v otevřeném výkopu, | [24 empty] | SPI
32 | 891213111R00 | Montáž vodovodních armatur na potrubí ventilů hlavních pro přípojky, DN 50 mm | kus | 1 |  | 0 |  | 0 |  | 0 | 21 | 0 | 2e-05 | 0 | 0 | 0 | 827-1 | RTS 22/ II | RTS 22/ II | 0.61 | 0.61 |  | Práce |  |  |  | POL1_
33 | 891249111R00 | Montáž vodovodních armatur na potrubí navrtávacích pasů s ventilem Jt 1 Mpa na potrubí z trub osinkocementových, litinových, ocelových nebo plastických hmot, DN 80 mm | kus | 1 |  | 0 |  | 0 |  | 0 | 21 | 0 | 0 | 0 | 0 | 0 | 827-1 | RTS 22/ II | RTS 22/ II | 3.47 | 3.47 |  | Práce |  |  |  | POL1_
34 | 892241111R00 | Tlakové zkoušky vodovodního potrubí DN do 80 mm | m | 34 |  | 0 |  | 0 |  | 0 | 21 | 0 | 0 | 0 | 0 | 0 | 827-1 | RTS 22/ II | RTS 22/ II | 0.044 | 1.5 |  | Práce |  |  |  | POL1_
|  | přísun, montáže, demontáže a odsunu zkoušecího čerpadla, napuštění tlakovou vodou a dodání vody pro tlakovou zkoušku, | [24 empty] | SPI |  | přísun, montáže, demontáže a odsunu zkoušecího čerpadla, napuštění tlakovou vodou a dodání vody pro tlakovou zkoušku,
35 | 892372111R00 | Zabezpečení konců vodovodního potrubí při tlakových zkouškách DN do 300 mm | úsek | 1 |  | 0 |  | 0 |  | 0 | 21 | 0 | 0.03503 | 0.04 | 0 | 0 | 827-1 | RTS 22/ II | RTS 22/ II | 10.13 | 10.13 |  | Práce |  |  |  | POL1_
|  | montáž a demontáž výrobků nebo dílců pro zabezpečení dvou konců zkoušeného úseku potrubí pro jakýkoliv způsob zabezpečení, montáž a demontáž koncových tvarovek, montáž zaslepovací příruby, zaslepení odboček pro hydranty, vzdušníky a jiné armatury a odbočky pro odbočující řady, | [24 empty] | SPI |  | montáž a demontáž výrobků nebo dílců pro zabezpečení dvou konců zkoušeného úseku potrubí pro jakýkoliv způsob zabezpečení, montáž a demontáž koncových tvarovek, montáž zaslepovací příruby, zaslepení odboček pro hydranty, vzdušníky a jiné armatury a odbočky pro odbočující řady,
36 | 899401111R00 | Osazení poklopů litinových ventilových | kus | 1 |  | 0 |  | 0 |  | 0 | 21 | 0 | 0.06383 | 0.06 | 0 | 0 | 827-1 | RTS 22/ II | RTS 22/ II | 0.77 | 0.77 |  | Práce |  |  |  | POL1_
|  | včetně podezdění | [24 empty] | SPI
37 | 899721111R00 | Výstražné fólie výstražná fólie pro vodovod, šířka 22 cm | m | 40 |  | 0 |  | 0 |  | 0 | 21 | 0 | 0 | 0 | 0 | 0 | 827-1 | RTS 22/ II | RTS 22/ II | 0.03 | 1.2 |  | Práce |  |  |  | POL1_
38 | 899731114R00 | Signalizační vodič CYY, 6 mm2 | m | 40 |  | 0 |  | 0 |  | 0 | 21 | 0 | 8e-05 | 0 | 0 | 0 | 827-1 | RTS 22/ II | RTS 22/ II | 0.034 | 1.36 |  | Práce |  |  |  | POL1_
39 | 28613106.MR | spojka/nátrubek PE 100; SDR 11,0; D = 90,0 mm; spoj elektrosvařovaný | kus | 6 |  | 0 |  | 0 |  | 0 | 21 | 0 | 0 | 0 | 0 | 0 | SPCM | RTS 22/ II | RTS 22/ II | 0 | 0 |  | Specifikace |  |  |  | POL3_
40 | 286134632R | trubka plastová vodovodní hladká; s certifikací dle PAS 1075; PE 100 RC; SDR 17,0; PN 10; D = 90,0 mm; s = 5,40 mm | m | 34 |  | 0 |  | 0 |  | 0 | 21 | 0 | 0.00146 | 0.05 | 0 | 0 | SPCM | RTS 22/ II | RTS 22/ II | 0 | 0 |  | Specifikace |  |  |  | POL3_
41 | 42273360R | pas navrtávací tvárná litina; provedení univerzální, s přírubovým výstupem; PN 16; DN potrubí 80 mm; DN výstupu 50 mm; pro typ potrubí litina, ocel, azbestocementové | kus | 1 |  | 0 |  | 0 |  | 0 | 21 | 0 | 0.066 | 0.07 | 0 | 0 | SPCM | RTS 22/ II | RTS 22/ II | 0 | 0 |  | Specifikace |  |  |  | POL3_
42 | 42291405R | poklop ventilový šedá litina; použití pro vodu, k ochraně zemních souprav osazených na šoupátkách nebo na navrtávacích pasech se šoupátkem či kul.kohoutem, k zabudování do terénu a vozovek; ochrana proti korozi asfaltový nátěr vně i uvnitř; h = 210,0 mm; vnitř.pr.D = 135 mm; D = 180,0 mm | kus | 1 |  | 0 |  | 0 |  | 0 | 21 | 0 | 0.008 | 0.01 | 0 | 0 | SPCM | RTS 22/ II | RTS 22/ II | 0 | 0 |  | Specifikace |  |  |  | POL3_
43 | 42293140R | souprava zemní teleskopická pro domovní přípojky se šroub.napojením; DN 3/4" - 2"; krycí hloubka 1,3 - 1,8 m | kus | 1 |  | 0 |  | 0 |  | 0 | 21 | 0 | 0.0033 | 0 | 0 | 0 | SPCM | RTS 22/ II | RTS 22/ II | 0 | 0 |  | Specifikace |  |  |  | POL3_
Díl: | 87 | Potrubí z trub z plastických hmot |  |  |  | 0 |  | 0 |  | 0 |  | 0 |  | 0 |  | 0 |  |  |  |  | 0.58 | [5 empty] | DIL
44 | 87.1 | Výkop sond včetně zaměření sítě a zpětného zahrnutí | soubor | 1 |  | 0 |  | 0 |  | 0 | 21 | 0 | 0 | 0 | 0 | 0 |  | Vlastní | Indiv | 0.19 | 0.19 |  | Agregovaná položka |  |  |  | POL2_
45 | 87.2 | Přepojení stávajících vodovodních řadů do DN 100 včetně, včetně dodávky tvarovek | kompl | 1 |  | 0 |  | 0 |  | 0 | 21 | 0 | 0 | 0 | 0 | 0 |  | Vlastní | Indiv | 0.19 | 0.19 |  | Agregovaná položka |  |  |  | POL2_
46 | 87.3 | Přepojení stávající vodovodní přípojky - D+M včetně zemních prací pro průměrnou délku do 3 m | soubor | 1 |  | 0 |  | 0 |  | 0 | 21 | 0 | 0 | 0 | 0 | 0 |  | Vlastní | Indiv | 0 | 0 |  | Agregovaná položka |  |  |  | POL2_
47 | 87.4 | Zřízení vodovodní přípojky - D+M včetně zemních prací | m | 6 |  | 0 |  | 0 |  | 0 | 21 | 0 | 0 | 0 | 0 | 0 |  | Vlastní | Indiv | 0 | 0 |  | Agregovaná položka |  |  |  | POL2_
48 | 87.5 | Demontáž stávajících armatur, šoupata, hydranty | soubor | 1 |  | 0 |  | 0 |  | 0 | 21 | 0 | 0 | 0 | 0 | 0 |  | Vlastní | Indiv | 0.2 | 0.2 |  | Agregovaná položka |  |  |  | POL2_
Díl: | 89 | Ostatní konstrukce na trubním vedení |  |  |  | 0 |  | 0 |  | 0 |  | 0 |  | 0 |  | 0 |  |  |  |  | 0 | [5 empty] | DIL
49 | P_3 | Zřízení suchovodu, kompletní dodávka, montáž a demontáž včetně přepojení přípojek | m | 50 |  | 0 |  | 0 |  | 0 | 21 | 0 | 0 | 0 | 0 | 0 |  | Vlastní | Indiv | 0 | 0 |  | Agregovaná položka |  |  |  | POL2_
Díl: | 97 | Přesuny suti a vybouraných hmot |  |  |  | 0 |  | 0 |  | 0 |  | 0 |  | 0 |  | 0 |  |  |  |  | 11.67 | [5 empty] | DIL
50 | 979086112R00 | Vodorovná doprava suti a vybouraných hmot nakládání nebo překládání suti a vybouraných hmot na dopravní prostředek při vodorovné dopravě, , | t | 34.32 |  | 0 |  | 0 |  | 0 | 21 | 0 | 0 | 0 | 0 | 0 | 832-1 | RTS 22/ II | RTS 22/ II | 0.28 | 9.61 |  | Práce |  |  |  | POL1_
|  | bez naložení, s vyložením a hrubým urovnáním | [24 empty] | SPI
51 | 979096205R00 | Drcení a třídění stavební suti plnění mobilní drticí jednotky stavební sutí | t | 34.32 |  | 0 |  | 0 |  | 0 | 21 | 0 | 0 | 0 | 0 | 0 | 800-6 | RTS 22/ II | RTS 22/ II | 0.05 | 1.72 |  | Práce |  |  |  | POL1_
52 | 979096211R00 | Drcení a třídění stavební suti drcení drticí jednotkou | t | 34.32 |  | 0 |  | 0 |  | 0 | 21 | 0 | 0 | 0 | 0 | 0 | 800-6 | RTS 22/ II | RTS 22/ II | 0 | 0 |  | Práce |  |  |  | POL1_
53 | 979093111R00 | Uložení suti na skládku bez zhutnění | t | 34.32 |  | 0 |  | 0 |  | 0 | 21 | 0 | 0 | 0 | 0 | 0 | 800-6 | RTS 22/ II | RTS 22/ II | 0.01 | 0.34 |  | Práce |  |  |  | POL1_
|  | s hrubým urovnáním, | [24 empty] | SPI
54 | 979082313R00 | Vodorovná doprava suti a vybouraných hmot vodorovná doprava suti a vybouraných hmot bez naložení, s vyložením a hrubým urovnáním po suchu, vzdálenost přes 500 do 1000 m, | t | 34.32 |  | 0 |  | 0 |  | 0 | 21 | 0 | 0 | 0 | 0 | 0 | 832-1 | RTS 22/ II | RTS 22/ II | 0 | 0 |  | Přesun suti |  |  |  | POL8_
|  | bez naložení, s vyložením a hrubým urovnáním | [24 empty] | SPI
Díl: | 99 | Staveništní přesun hmot |  |  |  | 0 |  | 0 |  | 0 |  | 0 |  | 0 |  | 0 |  |  |  |  | 29.14 | [5 empty] | DIL
55 | 998276101R00 | Přesun hmot pro trubní vedení z trub plastových nebo sklolaminátových v otevřeném výkopu | t | 137.7909 |  | 0 |  | 0 |  | 0 | 21 | 0 | 0 | 0 | 0 | 0 | 827-1 | RTS 22/ II | RTS 22/ II | 0.2115 | 29.14 |  | Přesun hmot |  |  |  | POL7_
|  | vodovodu nebo kanalizace ražené nebo hloubené (827 1.1, 827 1.9, 827 2.1, 827 2.9), drobných objektů | [24 empty] | SPI
Díl: | 722 | Vnitřní vodovod |  |  |  | 0 |  | 0 |  | 0 |  | 0 |  | 0 |  | 0 |  |  |  |  | 2.11 | [5 empty] | DIL
56 | 722290234R00 | Proplach a dezinfekce vodovodního potrubí do DN 80 | m | 34 |  | 0 |  | 0 |  | 0 | 21 | 0 | 1e-05 | 0 | 0 | 0 | 800-721 | RTS 22/ II | RTS 22/ II | 0.062 | 2.11 |  | Práce |  |  |  | POL1_
57 | 722.2 | Zkrácený rozbor vody | kompl | 1 |  | 0 |  | 0 |  | 0 | 21 | 0 | 0 | 0 | 0 | 0 |  | Vlastní | Indiv | 0 | 0 |  | Agregovaná položka |  |  |  | POL2_
[25 empty] | 15 | 21 | DPH
| Celkem |  |  |  |  | 0 | [18 empty] | 0 | 0 | SUM
END
Note on S6: Jedná se o informaci, zda se jedná o položku, která je do rozpočtu zadána z cenové soustavy RTS, nebo vlastní.
Note on T6: Jedná se o název CÚ, která je zadána u položky rozpočtu

## 307 307.1 Pol
Položkový soupis prací a dodávek | [26 empty] | #TypZaznamu#
S: | 370.10 | HOŘICE - REKONSTRUKCE KOMUNIKACÍ, KARLOVA ULICE, ........... | [24 empty] | STA
O: | 307 | Rekonstrukce kanalizace v ul. Škrétova | [21 empty] | STA |  |  | OBJ
R: | 307.1 | ul. Škrétova - úsek K5 - K8 | [24 empty] | ROZ
P.č. | Číslo položky | Název položky | MJ | Množství | Cena / MJ | Celkem | Dodávka | Dodávka celk. | Montáž | Montáž celk. | DPH | Cena s DPH | Hmotnost / MJ | Hmotnost celk.(t) | Dem. hmotnost / MJ | Dem. hmotnost celk.(t) | Ceník | Cen. soustava / platnost | Cenová úroveň | Nhod / MJ | Nhod celk. | Dodavatel | Typ položky
Díl: | 1 | Zemní práce |  |  |  | 0 |  | 0 |  | 0 |  | 0 |  | 342.12 |  | 160.83 |  |  |  |  | 1376.64 | [5 empty] | DIL
1 | 113106211R00 | Rozebrání vozovek a ploch s jakoukoliv výplní spár v ploše jednotlivě do 200 m2, z velkých kostek, kladených do lože z kameniva těženého, škváry nebo strusky | m2 | 124 |  | 0 |  | 0 |  | 0 | 21 | 0 | 0 | 0 | 0.417 | 51.71 | 822-1 | RTS 22/ II | RTS 22/ II | 0.13 | 16.12 |  | Práce |  |  |  | POL1_
|  | s přemístěním hmot na skládku na vzdálenost do 3 m nebo s naložením na dopravní prostředek | [24 empty] | SPI
2 | 113107830R00 | Odstranění podkladů nebo krytů z kameniva hrubého drceného se štětem, v ploše jednotlivě nad 50 m2, tloušťka vrstvy 300 mm | m2 | 124 |  | 0 |  | 0 |  | 0 | 21 | 0 | 0 | 0 | 0.66 | 81.84 | 822-1 | RTS 22/ II | RTS 22/ II | 0.09544 | 11.83 |  | Práce |  |  |  | POL1_
3 | 113108410R00 | Odstranění podkladů nebo krytů živičných, v ploše jednotlivě nad 50 m2, tloušťka vrstvy 100 mm | m2 | 124 |  | 0 |  | 0 |  | 0 | 21 | 0 | 0 | 0 | 0.22 | 27.28 | 822-1 | RTS 22/ II | RTS 22/ II | 0.07 | 8.68 |  | Práce |  |  |  | POL1_
4 | 115101202R00 | Čerpání vody na dopravní výšku do 10 m s uvažovaným průměrným přítokem přes 500 do 1 000 l/min | h | 720 |  | 0 |  | 0 |  | 0 | 21 | 0 | 4e-05 | 0.03 | 0 | 0 | 800-1 | RTS 22/ II | RTS 22/ II | 0.303 | 218.16 |  | Práce |  |  |  | POL1_
|  | na vzdálenost od hladiny vody v jímce po výšku roviny proložené osou nejvyššího bodu výtlačného potrubí. Včetně odpadní potrubí v délce do 20 m. | [24 empty] | SPI |  | na vzdálenost od hladiny vody v jímce po výšku roviny proložené osou nejvyššího bodu výtlačného potrubí. Včetně odpadní potrubí v délce do 20 m.
5 | 115101302R00 | Pohotovost záložní čerpací soupravy na dopravní výšku do 10 m s uvažovaným průměrným přítokem přes 500 do 1 000 l/min | den | 60 |  | 0 |  | 0 |  | 0 | 21 | 0 | 0 | 0 | 0 | 0 | 800-1 | RTS 22/ II | RTS 22/ II | 0 | 0 |  | Práce |  |  |  | POL1_
|  | na vzdálenost (výšku) od hladiny vody v jímce po výšku roviny proložené osou nejvyššího bodu výtlačného potrubí. Včetně sacího a výtlačného potrubí, příp. odpadních žlabů, lešení pod čerpadlo a pod potrubí nebo pod odpadní žlaby a záložního zdroje energie. | [24 empty] | SPI |  | na vzdálenost (výšku) od hladiny vody v jímce po výšku roviny proložené osou nejvyššího bodu výtlačného potrubí. Včetně sacího a výtlačného potrubí, příp. odpadních žlabů, lešení pod čerpadlo a pod potrubí nebo pod odpadní žlaby a záložního zdroje energie.
6 | 119001411R00 | Dočasné zajištění podzemního potrubí nebo vedení betonového potrubí DN do 200 mm | m | 5 |  | 0 |  | 0 |  | 0 | 21 | 0 | 0.0107 | 0.05 | 0 | 0 | 800-1 | RTS 22/ II | RTS 22/ II | 0.908 | 4.54 |  | Práce |  |  |  | POL1_
|  | ve výkopišti ve stavu a poloze, ve kterých byla na začátku zemních prací, a to podepřením, vzepřením nebo vyvěšením, případně s ochranným bedněním, se zřízením a odstraněním zajišťovací konstrukce a včetně opotřebení použitých materiálů, | [24 empty] | SPI |  | ve výkopišti ve stavu a poloze, ve kterých byla na začátku zemních prací, a to podepřením, vzepřením nebo vyvěšením, případně s ochranným bedněním, se zřízením a odstraněním zajišťovací konstrukce a včetně opotřebení použitých materiálů,
7 | 119001412R00 | Dočasné zajištění podzemního potrubí nebo vedení betonového potrubí DN přes 200 do 500 mm | m | 10 |  | 0 |  | 0 |  | 0 | 21 | 0 | 0.01271 | 0.13 | 0 | 0 | 800-1 | RTS 22/ II | RTS 22/ II | 1.153 | 11.53 |  | Práce |  |  |  | POL1_
|  | ve výkopišti ve stavu a poloze, ve kterých byla na začátku zemních prací, a to podepřením, vzepřením nebo vyvěšením, případně s ochranným bedněním, se zřízením a odstraněním zajišťovací konstrukce a včetně opotřebení použitých materiálů, | [24 empty] | SPI |  | ve výkopišti ve stavu a poloze, ve kterých byla na začátku zemních prací, a to podepřením, vzepřením nebo vyvěšením, případně s ochranným bedněním, se zřízením a odstraněním zajišťovací konstrukce a včetně opotřebení použitých materiálů,
8 | 119001421R00 | Dočasné zajištění podzemního potrubí nebo vedení kabelů do 3 kabelů | m | 20 |  | 0 |  | 0 |  | 0 | 21 | 0 | 0.02478 | 0.5 | 0 | 0 | 800-1 | RTS 22/ II | RTS 22/ II | 0.547 | 10.94 |  | Práce |  |  |  | POL1_
|  | ve výkopišti ve stavu a poloze, ve kterých byla na začátku zemních prací, a to podepřením, vzepřením nebo vyvěšením, případně s ochranným bedněním, se zřízením a odstraněním zajišťovací konstrukce a včetně opotřebení použitých materiálů, | [24 empty] | SPI |  | ve výkopišti ve stavu a poloze, ve kterých byla na začátku zemních prací, a to podepřením, vzepřením nebo vyvěšením, případně s ochranným bedněním, se zřízením a odstraněním zajišťovací konstrukce a včetně opotřebení použitých materiálů,
9 | 120001101R00 | Ztížené vykopávky v horninách jakékoliv třídy | m3 | 52.5 |  | 0 |  | 0 |  | 0 | 21 | 0 | 0 | 0 | 0 | 0 | 800-1 | RTS 22/ II | RTS 22/ II | 1.55 | 81.38 |  | Práce |  |  |  | POL1_
|  | příplatek k cenám vykopávek za ztížení vykopávky v blízkosti podzemního vedení nebo výbušnin v horninách jakékoliv třídy, | [24 empty] | SPI |  | příplatek k cenám vykopávek za ztížení vykopávky v blízkosti podzemního vedení nebo výbušnin v horninách jakékoliv třídy,
10 | 120901121RT1 | Bourání konstrukcí v odkopávkách a prokopávkách z betonu, prostého, pneumatickým kladivem | m3 | 2.5 |  | 0 |  | 0 |  | 0 | 21 | 0 | 0 | 0 | 0 | 0 | 800-1 | RTS 22/ II | RTS 22/ II | 16.54 | 41.35 |  | Práce |  |  |  | POL1_
|  | korytech vodotečí, melioračních kanálech s přemístěním suti na hromady na vzdálenost do 20 m nebo s naložením na dopravní prostředek, | [24 empty] | SPI |  | korytech vodotečí, melioračních kanálech s přemístěním suti na hromady na vzdálenost do 20 m nebo s naložením na dopravní prostředek,
11 | 120901121RT3 | Bourání konstrukcí v odkopávkách a prokopávkách z betonu, prostého, těžkou technikou | m3 | 7.5 |  | 0 |  | 0 |  | 0 | 21 | 0 | 0 | 0 | 0 | 0 | 800-1 | RTS 22/ II | RTS 22/ II | 0.77 | 5.78 |  | Práce |  |  |  | POL1_
|  | korytech vodotečí, melioračních kanálech s přemístěním suti na hromady na vzdálenost do 20 m nebo s naložením na dopravní prostředek, | [24 empty] | SPI |  | korytech vodotečí, melioračních kanálech s přemístěním suti na hromady na vzdálenost do 20 m nebo s naložením na dopravní prostředek,
12 | 132201211R00 | Hloubení rýh šířky přes 60 do 200 cm do 100 m3, v hornině 3, hloubení strojně | m3 | 22.023 |  | 0 |  | 0 |  | 0 | 21 | 0 | 0 | 0 | 0 | 0 | 800-1 | RTS 22/ II | RTS 22/ II | 0.2 | 4.4 |  | Práce |  |  |  | POL1_
|  | zapažených i nezapažených, s urovnáním dna do předepsaného profilu a spádu, s případně nutným přehozením výkopku na vzdálenost do 3 m ve výkopišti, s přehozením výkopku na přilehlém terénu na vzdálenost do 5 m od podélné osy rýhy nebo s naložením výkopku na dopravní prostředek. | [24 empty] | SPI |  | zapažených i nezapažených, s urovnáním dna do předepsaného profilu a spádu, s případně nutným přehozením výkopku na vzdálenost do 3 m ve výkopišti, s přehozením výkopku na přilehlém terénu na vzdálenost do 5 m od podélné osy rýhy nebo s naložením výkopku na dopravní prostředek.
|  | K5-K6 : (2,41+2,31)*0,50*1,20*40,00*0,30 |  | 33.984 | [22 empty] | VV | 0
|  | K6-K7 : (2,31+2,11)*0,50*1,20*50,00*0,30 |  | 39.78 | [22 empty] | VV | 0
|  | K7-K8 : (2,11+2,40)*0,50*1,20*5,00*0,30 |  | 4.059 | [22 empty] | VV | 0
|  | odpočet komunikací : -124,00*0,45 |  | -55.8 | [22 empty] | VV | 0
13 | 132201219R00 | Hloubení rýh šířky přes 60 do 200 cm příplatek za lepivost, v hornině 3, | m3 | 22.023 |  | 0 |  | 0 |  | 0 | 21 | 0 | 0 | 0 | 0 | 0 | 800-1 | RTS 22/ II | RTS 22/ II | 0.084 | 1.85 |  | Práce |  |  |  | POL1_
|  | zapažených i nezapažených, s urovnáním dna do předepsaného profilu a spádu, s případně nutným přehozením výkopku na vzdálenost do 3 m ve výkopišti, s přehozením výkopku na přilehlém terénu na vzdálenost do 5 m od podélné osy rýhy nebo s naložením výkopku na dopravní prostředek. | [24 empty] | SPI |  | zapažených i nezapažených, s urovnáním dna do předepsaného profilu a spádu, s případně nutným přehozením výkopku na vzdálenost do 3 m ve výkopišti, s přehozením výkopku na přilehlém terénu na vzdálenost do 5 m od podélné osy rýhy nebo s naložením výkopku na dopravní prostředek.
|  | K5-K6 : (2,41+2,31)*0,50*1,20*40,00*0,30 |  | 33.984 | [22 empty] | VV | 0
|  | K6-K7 : (2,31+2,11)*0,50*1,20*50,00*0,30 |  | 39.78 | [22 empty] | VV | 0
|  | K7-K8 : (2,11+2,40)*0,50*1,20*5,00*0,30 |  | 4.059 | [22 empty] | VV | 0
|  | odpočet komunikací : -124,00*0,45 |  | -55.8 | [22 empty] | VV | 0
14 | 132301211R00 | Hloubení rýh šířky přes 60 do 200 cm do 100 m3, v hornině 4, hloubení strojně | m3 | 77.823 |  | 0 |  | 0 |  | 0 | 21 | 0 | 0 | 0 | 0 | 0 | 800-1 | RTS 22/ II | RTS 22/ II | 0.35 | 27.24 |  | Práce |  |  |  | POL1_
|  | zapažených i nezapažených, s urovnáním dna do předepsaného profilu a spádu, s případně nutným přehozením výkopku na vzdálenost do 3 m ve výkopišti, s přehozením výkopku na přilehlém terénu na vzdálenost do 5 m od podélné osy rýhy nebo s naložením výkopku na dopravní prostředek. | [24 empty] | SPI |  | zapažených i nezapažených, s urovnáním dna do předepsaného profilu a spádu, s případně nutným přehozením výkopku na vzdálenost do 3 m ve výkopišti, s přehozením výkopku na přilehlém terénu na vzdálenost do 5 m od podélné osy rýhy nebo s naložením výkopku na dopravní prostředek.
|  | K5-K6 : (2,41+2,31)*0,50*1,20*40,00*0,30 |  | 33.984 | [22 empty] | VV | 0
|  | K6-K7 : (2,31+2,11)*0,50*1,20*50,00*0,30 |  | 39.78 | [22 empty] | VV | 0
|  | K7-K8 : (2,11+2,40)*0,50*1,20*5,00*0,30 |  | 4.059 | [22 empty] | VV | 0
15 | 132301219R00 | Hloubení rýh šířky přes 60 do 200 cm příplatek za lepivost, v hornině 4, | m3 | 77.823 |  | 0 |  | 0 |  | 0 | 21 | 0 | 0 | 0 | 0 | 0 | 800-1 | RTS 22/ II | RTS 22/ II | 0.15 | 11.67 |  | Práce |  |  |  | POL1_
|  | zapažených i nezapažených, s urovnáním dna do předepsaného profilu a spádu, s případně nutným přehozením výkopku na vzdálenost do 3 m ve výkopišti, s přehozením výkopku na přilehlém terénu na vzdálenost do 5 m od podélné osy rýhy nebo s naložením výkopku na dopravní prostředek. | [24 empty] | SPI |  | zapažených i nezapažených, s urovnáním dna do předepsaného profilu a spádu, s případně nutným přehozením výkopku na vzdálenost do 3 m ve výkopišti, s přehozením výkopku na přilehlém terénu na vzdálenost do 5 m od podélné osy rýhy nebo s naložením výkopku na dopravní prostředek.
|  | K5-K6 : (2,41+2,31)*0,50*1,20*40,00*0,30 |  | 33.984 | [22 empty] | VV | 0
|  | K6-K7 : (2,31+2,11)*0,50*1,20*50,00*0,30 |  | 39.78 | [22 empty] | VV | 0
|  | K7-K8 : (2,11+2,40)*0,50*1,20*5,00*0,30 |  | 4.059 | [22 empty] | VV | 0
16 | 132401211R00 | Hloubení rýh šířky přes 60 do 200 cm jakékoliv množství, v hornině 5, hloubení strojně | m3 | 51.882 |  | 0 |  | 0 |  | 0 | 21 | 0 | 0 | 0 | 0 | 0 | 800-1 | RTS 22/ II | RTS 22/ II | 0.53 | 27.5 |  | Práce |  |  |  | POL1_
|  | zapažených i nezapažených, s urovnáním dna do předepsaného profilu a spádu, s případně nutným přehozením výkopku na vzdálenost do 3 m ve výkopišti, s přehozením výkopku na přilehlém terénu na vzdálenost do 5 m od podélné osy rýhy nebo s naložením výkopku na dopravní prostředek. | [24 empty] | SPI |  | zapažených i nezapažených, s urovnáním dna do předepsaného profilu a spádu, s případně nutným přehozením výkopku na vzdálenost do 3 m ve výkopišti, s přehozením výkopku na přilehlém terénu na vzdálenost do 5 m od podélné osy rýhy nebo s naložením výkopku na dopravní prostředek.
|  | K5-K6 : (2,41+2,31)*0,50*1,20*40,00*0,20 |  | 22.656 | [22 empty] | VV | 0
|  | K6-K7 : (2,31+2,11)*0,50*1,20*50,00*0,20 |  | 26.52 | [22 empty] | VV | 0
|  | K7-K8 : (2,11+2,40)*0,50*1,20*5,00*0,20 |  | 2.706 | [22 empty] | VV | 0
17 | 132501211R00 | Hloubení rýh šířky přes 60 do 200 cm jakékoliv množství, v hornině 6, skalní frézou | m3 | 51.882 |  | 0 |  | 0 |  | 0 | 21 | 0 | 0 | 0 | 0 | 0 | 800-1 | RTS 22/ II | RTS 22/ II | 0.25 | 12.97 |  | Práce |  |  |  | POL1_
|  | zapažených i nezapažených, s urovnáním dna do předepsaného profilu a spádu, s případně nutným přehozením výkopku na vzdálenost do 3 m ve výkopišti, s přehozením výkopku na přilehlém terénu na vzdálenost do 5 m od podélné osy rýhy nebo s naložením výkopku na dopravní prostředek. | [24 empty] | SPI |  | zapažených i nezapažených, s urovnáním dna do předepsaného profilu a spádu, s případně nutným přehozením výkopku na vzdálenost do 3 m ve výkopišti, s přehozením výkopku na přilehlém terénu na vzdálenost do 5 m od podélné osy rýhy nebo s naložením výkopku na dopravní prostředek.
|  | K5-K6 : (2,41+2,31)*0,50*1,20*40,00*0,20 |  | 22.656 | [22 empty] | VV | 0
|  | K6-K7 : (2,31+2,11)*0,50*1,20*50,00*0,20 |  | 26.52 | [22 empty] | VV | 0
|  | K7-K8 : (2,11+2,40)*0,50*1,20*5,00*0,20 |  | 2.706 | [22 empty] | VV | 0
18 | 138501201R00 | Dolamování hloubených vykopávek rýh ve vrstvě tloušťky do 500 mm v hornině 6 | m3 | 51.882 |  | 0 |  | 0 |  | 0 | 21 | 0 | 0 | 0 | 0 | 0 | 800-1 | RTS 22/ II | RTS 22/ II | 10.58 | 548.91 |  | Práce |  |  |  | POL1_
|  | zapažených i nezapažených v hornině tř. 5 - 7 s případným nutným přemístěním výkopku ve výkopišti, bez naložení, s přehozením výkopku na přilehlém terénu na vzdálenost do 3 m od okraje jámy nebo zářezu, nebo do 5 m od osy rýhy, nebo do 5 m od hrany šachty. | [24 empty] | SPI |  | zapažených i nezapažených v hornině tř. 5 - 7 s případným nutným přemístěním výkopku ve výkopišti, bez naložení, s přehozením výkopku na přilehlém terénu na vzdálenost do 3 m od okraje jámy nebo zářezu, nebo do 5 m od osy rýhy, nebo do 5 m od hrany šachty.
|  | K5-K6 : (2,41+2,31)*0,50*1,20*40,00*0,20 |  | 22.656 | [22 empty] | VV | 0
|  | K6-K7 : (2,31+2,11)*0,50*1,20*50,00*0,20 |  | 26.52 | [22 empty] | VV | 0
|  | K7-K8 : (2,11+2,40)*0,50*1,20*5,00*0,20 |  | 2.706 | [22 empty] | VV | 0
19 | 151811316R00 | Pažení pažicími boxy montáž, standardního pažicího boxu, délky 3 m, šířky do 2 m, hloubky 2,4 m | kus | 45 |  | 0 |  | 0 |  | 0 | 21 | 0 | 0 | 0 | 0 | 0 | 800-1 | RTS 22/ II | RTS 22/ II | 1.591 | 71.59 |  | Práce |  |  |  | POL1_
|  | z mechanicky rozpínaných plnostěnných ocelových bočnic, | [24 empty] | SPI
20 | 151813316R00 | Pažení pažicími boxy demontáž, standardního pažicího boxu, délky 3 m, šířky do 2 m, hloubky 2,4 m | kus | 45 |  | 0 |  | 0 |  | 0 | 21 | 0 | 0 | 0 | 0 | 0 | 800-1 | RTS 22/ II | RTS 22/ II | 1.5749 | 70.87 |  | Práce |  |  |  | POL1_
|  | z mechanicky rozpínaných plnostěnných ocelových bočnic, | [24 empty] | SPI
21 | 161101101R00 | Svislé přemístění výkopku z horniny 1 až 4, při hloubce výkopu přes 1 do 2,5 m | m3 | 99.846 |  | 0 |  | 0 |  | 0 | 21 | 0 | 0 | 0 | 0 | 0 | 800-1 | RTS 22/ II | RTS 22/ II | 0.35 | 34.95 |  | Práce |  |  |  | POL1_
|  | bez naložení do dopravní nádoby, ale s vyprázdněním dopravní nádoby na hromadu nebo na dopravní prostředek, | [24 empty] | SPI |  | bez naložení do dopravní nádoby, ale s vyprázdněním dopravní nádoby na hromadu nebo na dopravní prostředek,
|  | 22,023+77,823 |  | 99.846 | [22 empty] | VV | 0
22 | 161101151R00 | Svislé přemístění výkopku z horniny 5 až 7, při hloubce výkopu přes 1 do 2,5 m | m3 | 103.764 |  | 0 |  | 0 |  | 0 | 21 | 0 | 0 | 0 | 0 | 0 | 800-1 | RTS 22/ II | RTS 22/ II | 0.484 | 50.22 |  | Práce |  |  |  | POL1_
|  | bez naložení do dopravní nádoby, ale s vyprázdněním dopravní nádoby na hromadu nebo na dopravní prostředek, | [24 empty] | SPI |  | bez naložení do dopravní nádoby, ale s vyprázdněním dopravní nádoby na hromadu nebo na dopravní prostředek,
|  | 51,882+51,882 |  | 103.764 | [22 empty] | VV | 0
23 | 162301102R00 | Vodorovné přemístění výkopku z horniny 1 až 4, na vzdálenost přes 500 do 1 000 m | m3 | 99.846 |  | 0 |  | 0 |  | 0 | 21 | 0 | 0 | 0 | 0 | 0 | 800-1 | RTS 22/ II | RTS 22/ II | 0.011 | 1.1 |  | Práce |  |  |  | POL1_
|  | po suchu, bez naložení výkopku, avšak se složením bez rozhrnutí, zpáteční cesta vozidla. | [24 empty] | SPI
|  | 22,023+77,823 |  | 99.846 | [22 empty] | VV | 0
24 | 162301152R00 | Vodorovné přemístění výkopku z horniny 5 až 7, na vzdálenost přes 500 do 1 000 m | m3 | 103.644 |  | 0 |  | 0 |  | 0 | 21 | 0 | 0 | 0 | 0 | 0 | 800-1 | RTS 22/ II | RTS 22/ II | 0.012 | 1.24 |  | Práce |  |  |  | POL1_
|  | po suchu, bez naložení výkopku, avšak se složením bez rozhrnutí, zpáteční cesta vozidla. | [24 empty] | SPI
|  | 51,822+51,822 |  | 103.644 | [22 empty] | VV | 0
25 | 162701105R00 | Vodorovné přemístění výkopku z horniny 1 až 4, na vzdálenost přes 9 000 do 10 000 m | m3 | 99.846 |  | 0 |  | 0 |  | 0 | 21 | 0 | 0 | 0 | 0 | 0 | 800-1 | RTS 22/ II | RTS 22/ II | 0.01 | 1 |  | Práce |  |  |  | POL1_
|  | po suchu, bez naložení výkopku, avšak se složením bez rozhrnutí, zpáteční cesta vozidla. | [24 empty] | SPI
|  | 22,023+77,823 |  | 99.846 | [22 empty] | VV | 0
26 | 162701155R00 | Vodorovné přemístění výkopku z horniny 5 až 7, na vzdálenost přes 9 000 do 10 000 m | m3 | 103.644 |  | 0 |  | 0 |  | 0 | 21 | 0 | 0 | 0 | 0 | 0 | 800-1 | RTS 22/ II | RTS 22/ II | 0.01 | 1.04 |  | Práce |  |  |  | POL1_
|  | po suchu, bez naložení výkopku, avšak se složením bez rozhrnutí, zpáteční cesta vozidla. | [24 empty] | SPI
|  | 51,822+51,822 |  | 103.644 | [22 empty] | VV | 0
27 | 162701109R00 | Vodorovné přemístění výkopku příplatek k ceně za každých dalších i započatých 1 000 m přes 10 000 m z horniny 1 až 4 | m3 | 698.922 |  | 0 |  | 0 |  | 0 | 21 | 0 | 0 | 0 | 0 | 0 | 800-1 | RTS 22/ II | RTS 22/ II | 0 | 0 |  | Práce |  |  |  | POL1_
|  | po suchu, bez naložení výkopku, avšak se složením bez rozhrnutí, zpáteční cesta vozidla. | [24 empty] | SPI
|  | 7 km : (22,023+77,823)*7 |  | 698.922 | [22 empty] | VV | 0
28 | 162701159R00 | Vodorovné přemístění výkopku příplatek k ceně za každých dalších i započatých 1 000 m přes 10 000 m z horniny 5 až 7 | m3 | 726.348 |  | 0 |  | 0 |  | 0 | 21 | 0 | 0 | 0 | 0 | 0 | 800-1 | RTS 22/ II | RTS 22/ II | 0 | 0 |  | Práce |  |  |  | POL1_
|  | po suchu, bez naložení výkopku, avšak se složením bez rozhrnutí, zpáteční cesta vozidla. | [24 empty] | SPI
|  | 7 km : (51,882+51,882)*7 |  | 726.348 | [22 empty] | VV | 0
29 | 167101102R00 | Nakládání, skládání, překládání neulehlého výkopku nakládání výkopku přes 100 m3, z horniny 1 až 4 | m3 | 99.846 |  | 0 |  | 0 |  | 0 | 21 | 0 | 0 | 0 | 0 | 0 | 800-1 | RTS 22/ II | RTS 22/ II | 0.053 | 5.29 |  | Práce |  |  |  | POL1_
30 | 167101152R00 | Nakládání, skládání, překládání neulehlého výkopku nakládání výkopku přes 100 m3, z horniny 5 až 7 | m3 | 103.764 |  | 0 |  | 0 |  | 0 | 21 | 0 | 0 | 0 | 0 | 0 | 800-1 | RTS 22/ II | RTS 22/ II | 0.061 | 6.33 |  | Práce |  |  |  | POL1_
31 | 171201201R00 | Uložení sypaniny na dočasnou skládku tak, že na 1 m2 plochy připadá přes 2 m3 výkopku nebo ornice | m3 | 203.61 |  | 0 |  | 0 |  | 0 | 21 | 0 | 0 | 0 | 0 | 0 | 800-1 | RTS 22/ II | RTS 22/ II | 0.009 | 1.83 |  | Práce |  |  |  | POL1_
|  | 22,023+77,823 |  | 99.846 | [22 empty] | VV | 0
|  | 51,882+51,882 |  | 103.764 | [22 empty] | VV | 0
32 | 174101101R00 | Zásyp sypaninou se zhutněním jam, šachet, rýh nebo kolem objektů v těchto vykopávkách | m3 | 139.466 |  | 0 |  | 0 |  | 0 | 21 | 0 | 0 | 0 | 0 | 0 | 800-1 | RTS 22/ II | RTS 22/ II | 0.2 | 27.89 |  | Práce |  |  |  | POL1_
|  | z jakékoliv horniny s uložením výkopku po vrstvách, | [24 empty] | SPI
|  | celkový výkop : 203,610 |  | 203.61 | [22 empty] | VV | 0
|  | konstrukce komunikace : 124,00*0,45 |  | 55.8 | [22 empty] | VV | 0
|  | vytlačený objem : -1,276*94,00 |  | -119.944 | [22 empty] | VV | 0
33 | 175101101RT2 | Obsyp potrubí bez prohození sypaniny, s dodáním štěrkopísku frakce 0 - 22 mm | m3 | 36.754 |  | 0 |  | 0 |  | 0 | 21 | 0 | 1.7 | 62.48 | 0 | 0 | 800-1 | RTS 22/ II | RTS 22/ II | 1.59 | 58.44 |  | Práce |  |  |  | POL1_
|  | sypaninou z vhodných hornin tř. 1 - 4 nebo materiálem připraveným podél výkopu ve vzdálenosti do 3 m od jeho kraje, pro jakoukoliv hloubku výkopu a jakoukoliv míru zhutnění, | [24 empty] | SPI |  | sypaninou z vhodných hornin tř. 1 - 4 nebo materiálem připraveným podél výkopu ve vzdálenosti do 3 m od jeho kraje, pro jakoukoliv hloubku výkopu a jakoukoliv míru zhutnění,
|  | 0,391*94,00 |  | 36.754 | [22 empty] | VV | 0
34 | 199000002R00 | Poplatky za skládku horniny 1- 4, skupina 17 05 04 z Katalogu odpadů | m3 | 99.846 |  | 0 |  | 0 |  | 0 | 21 | 0 | 0 | 0 | 0 | 0 | 800-1 | RTS 22/ II | RTS 22/ II | 0 | 0 |  | Práce |  |  |  | POL1_
35 | 199000003R00 | Poplatky za skládku horniny 5 - 7, skupina 17 05 04 z Katalogu odpadů | m3 | 103.764 |  | 0 |  | 0 |  | 0 | 21 | 0 | 0 | 0 | 0 | 0 | 800-1 | RTS 22/ II | RTS 22/ II | 0 | 0 |  | Práce |  |  |  | POL1_
36 | 58344197R | štěrkodrť frakce 0,0 až 63,0 mm; třída A | t | 111.6 |  | 0 |  | 0 |  | 0 | 21 | 0 | 1 | 111.6 | 0 | 0 | SPCM | RTS 22/ II | RTS 22/ II | 0 | 0 |  | Specifikace |  |  |  | POL3_
|  | 124,00*0,45*2,00 |  | 111.6 | [22 empty] | VV | 0
37 | 58344198R | štěrkodrť frakce 0,0 až 63,0 mm; třída B | t | 167.332 |  | 0 |  | 0 |  | 0 | 21 | 0 | 1 | 167.33 | 0 | 0 | SPCM | RTS 22/ I | RTS 22/ I | 0 | 0 |  | Specifikace |  |  |  | POL3_
|  | 83,666*2,00 |  | 167.332 | [22 empty] | VV | 0
Díl: | 2 | Základy a zvláštní zakládání |  |  |  | 0 |  | 0 |  | 0 |  | 0 |  | 0.76 |  | 0 |  |  |  |  | 21.5 | [5 empty] | DIL
38 | 212682111R00 | Lože pro trativody z prohozeného výkopového materiálu | m3 | 5.64 |  | 0 |  | 0 |  | 0 | 21 | 0 | 0 | 0 | 0 | 0 | 800-2 | RTS 22/ II | RTS 22/ II | 2.244 | 12.66 |  | Práce |  |  |  | POL1_
|  | 0,20*0,30*94,00 |  | 5.64 | [22 empty] | VV | 0
39 | 212755114R00 | Trativody z drenážních trubek bez lože vnitřního průměru 10 cm | m | 94 |  | 0 |  | 0 |  | 0 | 21 | 0 | 0.00777 | 0.73 | 0 | 0 | 800-2 | RTS 22/ II | RTS 22/ II | 0.05 | 4.7 |  | Práce |  |  |  | POL1_
40 | 289971211R00 | Zřízení vrstvy z geotextilie na upraveném povrchu sklon do 1:5, šířka od 0 do 3 m | m2 | 94 |  | 0 |  | 0 |  | 0 | 21 | 0 | 3e-05 | 0 | 0 | 0 | 800-2 | RTS 22/ II | RTS 22/ II | 0.044 | 4.14 |  | Práce |  |  |  | POL1_
41 | 67352004R | geotextilie PET; funkce drenážní, separační, ochranná, filtrační; plošná hmotnost 300 g/m2 | m2 | 94 |  | 0 |  | 0 |  | 0 | 21 | 0 | 0.0003 | 0.03 | 0 | 0 | SPCM | RTS 22/ II | RTS 22/ II | 0 | 0 |  | Specifikace |  |  |  | POL3_
Díl: | 4 | Vodorovné konstrukce |  |  |  | 0 |  | 0 |  | 0 |  | 0 |  | 39.71 |  | 0 |  |  |  |  | 26.68 | [5 empty] | DIL
42 | 451541111R00 | Lože pod potrubí, stoky a drobné objekty ze štěrkodrtě 0÷63 mm | m3 | 9.4 |  | 0 |  | 0 |  | 0 | 21 | 0 | 1.7034 | 16.01 | 0 | 0 | 827-1 | RTS 22/ II | RTS 22/ II | 1.3 | 12.22 |  | Práce |  |  |  | POL1_
|  | v otevřeném výkopu, | [24 empty] | SPI
|  | 0,100*94,00 |  | 9.4 | [22 empty] | VV | 0
43 | 452112111R00 | Osazení betonových dílců pod potrubí prstenců nebo rámůpod poklopy a mříže výšky do 100 mm | kus | 3 |  | 0 |  | 0 |  | 0 | 21 | 0 | 0.0066 | 0.02 | 0 | 0 | 827-1 | RTS 22/ II | RTS 22/ II | 0.28 | 0.84 |  | Práce |  |  |  | POL1_
44 | 452311131R00 | Podkladní a zajišťovací konstrukce z betonu desky pod potrubí, stoky a drobné objekty , z betonu prostého třídy C 12/15, Beton čerstvý obyčejný; C 12/15; prostředí: X0; cement: CEM I; Dmax = 22 mm; S 3 | m3 | 9.4 |  | 0 |  | 0 |  | 0 | 21 | 0 | 2.5 | 23.5 | 0 | 0 | 827-1 | RTS 22/ II | RTS 22/ II | 1.449 | 13.62 |  | Práce |  |  |  | POL1_
|  | z cementu portlandského nebo struskoportlandského, v otevřeném výkopu, | [24 empty] | SPI
|  | 0,100*94,00 |  | 9.4 | [22 empty] | VV | 0
45 | 59224175R | prstenec betonový; DN = 625,0 mm; h = 60,0 mm; s = 120,00 mm | kus | 1.01 |  | 0 |  | 0 |  | 0 | 21 | 0 | 0.039 | 0.04 | 0 | 0 | SPCM | RTS 22/ II | RTS 22/ II | 0 | 0 |  | Specifikace |  |  |  | POL3_
46 | 59224177R | prstenec betonový; DN = 625,0 mm; h = 100,0 mm; s = 120,00 mm | kus | 2.02 |  | 0 |  | 0 |  | 0 | 21 | 0 | 0.068 | 0.14 | 0 | 0 | SPCM | RTS 22/ II | RTS 22/ II | 0 | 0 |  | Specifikace |  |  |  | POL3_
Díl: | 5 | Komunikace |  |  |  | 0 |  | 0 |  | 0 |  | 0 |  | 53.89 |  | 0 |  |  |  |  | 18.36 | [5 empty] | DIL
47 | 565151111R00 | Podklad z kameniva obaleného asfaltem ACP 16+ až ACP 22+, v pruhu šířky do 3 m, třídy 1, tloušťka po zhutnění 70 mm | m2 | 124 |  | 0 |  | 0 |  | 0 | 21 | 0 | 0.18463 | 22.89 | 0 | 0 | 822-1 | RTS 22/ II | RTS 22/ II | 0.064 | 7.94 |  | Práce |  |  |  | POL1_
|  | s rozprostřením a zhutněním | [24 empty] | SPI
48 | 565310016R00 | Podklad z asfaltového recykllátu tloušťka po zhutnění 100 mm | m2 | 124 |  | 0 |  | 0 |  | 0 | 21 | 0 | 0.25 | 31 | 0 | 0 | 822-1 | RTS 22/ II | RTS 22/ II | 0.084 | 10.42 |  | Práce |  |  |  | POL1_
|  | s rozprostřením a zhutněním | [24 empty] | SPI
Díl: | 8 | Trubní vedení |  |  |  | 0 |  | 0 |  | 0 |  | 0 |  | 155.91 |  | 0 |  |  |  |  | 297.1 | [5 empty] | DIL
49 | 831392121R00 | Montáž potrubí z trub kameninových těsněných pryžovými kroužky montáž- bez specifikace DN 400 mm | m | 94 |  | 0 |  | 0 |  | 0 | 21 | 0 | 6e-05 | 0.01 | 0 | 0 | 827-1 | RTS 22/ II | RTS 22/ II | 1.032 | 97.01 |  | Práce |  |  |  | POL1_
|  | pro splaškovou kanalizaci v otevřeném výkopu ve sklonu do 20 %, | [24 empty] | SPI
50 | 837391221R00 | Montáž kameninových tvarovek těsněných pryžovými kroužky odbočných DN 400 mm | kus | 3 |  | 0 |  | 0 |  | 0 | 21 | 0 | 8e-05 | 0 | 0 | 0 | 827-1 | RTS 22/ II | RTS 22/ II | 0.886 | 2.66 |  | Práce |  |  |  | POL1_
|  | na potrubí z trub kameninových pro splaškovou kanalizaci v otevřeném výkopu, | [24 empty] | SPI
51 | 837391221RT2 | Montáž kameninových tvarovek těsněných pryžovými kroužky odbočných včetně dodávky šikmé odbočky DN 400/200 mm | kus | 7 |  | 0 |  | 0 |  | 0 | 21 | 0 | 0.14726 | 1.03 | 0 | 0 | 827-1 | RTS 22/ II | RTS 22/ II | 0.89 | 6.23 |  | Práce |  |  |  | POL1_
|  | na potrubí z trub kameninových pro splaškovou kanalizaci v otevřeném výkopu, | [24 empty] | SPI
52 | 877353123R00 | Montáž tvarovek na potrubí z trub z plastů těsněných gumovým kroužkem jednoosých DN 200 mm | kus | 10 |  | 0 |  | 0 |  | 0 | 21 | 0 | 2e-05 | 0 | 0 | 0 | 827-1 | RTS 22/ II | RTS 22/ II | 0.206 | 2.06 |  | Práce |  |  |  | POL1_
|  | v otevřeném výkopu, | [24 empty] | SPI
53 | 892665111R00 | Zkoušky těsnosti kanalizačního potrubí zabezpečení konců a zkouška vzduchem kanalizačního potrubí do DN 600 mm | úsek | 3 |  | 0 |  | 0 |  | 0 | 21 | 0 | 0.00032 | 0 | 0 | 0 | 827-1 | RTS 22/ II | RTS 22/ II | 9.6 | 28.8 |  | Práce |  |  |  | POL1_
|  | vodou nebo vzduchem, | [24 empty] | SPI
54 | 892855115R00 | Kamerové prohlídky potrubí do 500 m | m | 94 |  | 0 |  | 0 |  | 0 | 21 | 0 | 0 | 0 | 0 | 0 | 827-1 | RTS 22/ II | RTS 22/ II | 0.039 | 3.67 |  | Práce |  |  |  | POL1_
55 | 894118001R00 | Šachty kanalizační zděné na potrubí výšky vstupu do 2,4 m příplatek k ceně za každých dalších 0,6 m výšky vstupu | kus | 3 |  | 0 |  | 0 |  | 0 | 21 | 0 | 0.03582 | 0.11 | 0 | 0 | 827-1 | RTS 22/ II | RTS 22/ II | 3.024 | 9.07 |  | Práce |  |  |  | POL1_
56 | 894411131R00 | Zřízení šachet kanalizačních z betonových dílců na potrubí s obložením dna betonem C 25/30 z cementu portlandského nebo struskoportlandského, na potrubí DN přes 300 do 400 mm, Beton čerstvý obyčejný; C 25/30; prostředí: XA1; cement: CEM I; Dmax = 22 mm; S 4 | kus | 3 |  | 0 |  | 0 |  | 0 | 21 | 0 | 2.3529 | 7.06 | 0 | 0 | 827-1 | RTS 22/ II | RTS 22/ II | 23.395 | 70.19 |  | Práce |  |  |  | POL1_
|  | výšky vstupu do 1,5 m, podkladní deska z betonu B5, montáž a dodávka stupadel, | [24 empty] | SPI
57 | 899331111R00 | Výšková úprava uličního vstupu nebo vpustě do 20 cm zvýšením poklopu | kus | 3 |  | 0 |  | 0 |  | 0 | 21 | 0 | 0.43094 | 1.29 | 0 | 0 | 822-1 | RTS 22/ II | RTS 22/ II | 3.817 | 11.45 |  | Práce |  |  |  | POL1_
|  | odbouráním dosavadního krytu, podkladu, nadezdívky nebo prstence s odklizením vybouraných hmot do 3 m, zarovnání plochy nadezdívky cementovou maltou, podbetonování nebo podezdění rámu, odstranění a znovuosazení rámu, poklopu, mříže, krycího hrnce nebo hydrantu, úpravy a doplnění krytu popř. podkladu vozovky v místě provedené výškové úpravy, | [24 empty] | SPI |  | odbouráním dosavadního krytu, podkladu, nadezdívky nebo prstence s odklizením vybouraných hmot do 3 m, zarovnání plochy nadezdívky cementovou maltou, podbetonování nebo podezdění rámu, odstranění a znovuosazení rámu, poklopu, mříže, krycího hrnce nebo hydrantu, úpravy a doplnění krytu popř. podkladu vozovky v místě provedené výškové úpravy,
58 | 899311112R00 | Osazení poklopů litinových s rámem do 100 kg | kus | 3 |  | 0 |  | 0 |  | 0 | 21 | 0 | 0.00702 | 0.02 | 0 | 0 |  | RTS 22/ II | RTS 22/ II | 0.92 | 2.76 |  | Práce |  |  |  | POL1_
59 | 899623151R00 | Obetonování potrubí nebo zdiva stok betonem prostým třídy C 16/20, Beton čerstvý obyčejný; C 16/20; prostředí: X0; cement: CEM I; Dmax = 22 mm; S 3 | m3 | 48.504 |  | 0 |  | 0 |  | 0 | 21 | 0 | 2.525 | 122.47 | 0 | 0 | 827-1 | RTS 22/ II | RTS 22/ II | 1.303 | 63.2 |  | Práce |  |  |  | POL1_
|  | z cementu portlandského nebo struskoportlandského, v otevřeném výkopu, | [24 empty] | SPI
|  | 0,516*94,00 |  | 48.504 | [22 empty] | VV | 0
60 | 8.1 | Klínové těsnění FORSHEDA F-116 1000*20/26,5 | ks | 6 |  | 0 |  | 0 |  | 0 | 21 | 0 | 0 | 0 | 0 | 0 |  | Vlastní | Indiv | 0 | 0 |  | Agregovaná položka |  |  |  | POL2_
61 | 8.3 | Zkouška vodotěsnosti kanalizačních šachet vzduchem | ks | 3 |  | 0 |  | 0 |  | 0 | 21 | 0 | 0 | 0 | 0 | 0 |  | Vlastní | Indiv | 0 | 0 |  | Agregovaná položka |  |  |  | POL2_
62 | 8.4 | Přepojení stávajících kanalizačních přípojek profilu do DN 200 včetně - D+M | kompl | 14 |  | 0 |  | 0 |  | 0 | 21 | 0 | 0 | 0 | 0 | 0 |  | Vlastní | Indiv | 0 | 0 |  | Agregovaná položka |  |  |  | POL2_
|  | kanalizační přípojky : 7,000 |  | 7 | [22 empty] | VV | 0
|  | dešťové svody : 7,000 |  | 7 | [22 empty] | VV | 0
63 | 8.5 | Přepojení stávajících uličních stok profilu do DN 400 včetně - D+M | kompl | 1 |  | 0 |  | 0 |  | 0 | 21 | 0 | 0 | 0 | 0 | 0 |  | Vlastní | Indiv | 0 | 0 |  | Agregovaná položka |  |  |  | POL2_
|  | přepojení stávající betonové stoky : 1 |  | 1 | [22 empty] | VV | 0
64 | 28650814R | přechod kamenina-plast DN 200,0 mm | kus | 10.15 |  | 0 |  | 0 |  | 0 | 21 | 0 | 0.00169 | 0.02 | 0 | 0 | SPCM | RTS 20/ II | RTS 20/ II | 0 | 0 |  | Specifikace |  |  |  | POL3_
|  | 10,00*1,015 |  | 10.15 | [22 empty] | VV | 0
65 | 28651649.AR | koleno PVC; 45,0 °; D = 200,0 mm; hladké | kus | 10.15 |  | 0 |  | 0 |  | 0 | 21 | 0 | 0.0013 | 0.01 | 0 | 0 | SPCM | RTS 21/ II | RTS 21/ II | 0 | 0 |  | Specifikace |  |  |  | POL3_
|  | 10,00*1,015 |  | 10.15 | [22 empty] | VV | 0
66 | 55243347R | poklop kanalizační DN šachty 1 000 mm; litinový; D výrobku 610 mm; únosnost D 400 kN; s odvětráním | kus | 3 |  | 0 |  | 0 |  | 0 | 21 | 0 | 0.158 | 0.47 | 0 | 0 | SPCM | RTS 22/ II | RTS 22/ II | 0 | 0 |  | Specifikace |  |  |  | POL3_
67 | 5922405325R | dno šachetní beton; DN = 1 000,0 mm; h = 885 mm; t = 150 mm; / t = 230 mm; DN žlabu 400 mm; Pu 80 kN/m; beton C 35/45; žlab kamenina; nástupnice kamenina | kus | 3 |  | 0 |  | 0 |  | 0 | 21 | 0 | 2.417 | 7.25 | 0 | 0 | SPCM | RTS 22/ II | RTS 22/ II | 0 | 0 |  | Specifikace |  |  |  | POL3_
68 | 5922405395R | skruž železobetonová DN = 1 000,0 mm; DN 2 = 625 mm; h = 670,0 mm; s = 120,00 mm; počet stupadel 1; ocelové s PE povlakem, kapsové; Pu 80 kN/m; beton C 35/45 | kus | 3.03 |  | 0 |  | 0 |  | 0 | 21 | 0 | 0.57 | 1.73 | 0 | 0 | SPCM | RTS 22/ II | RTS 22/ II | 0 | 0 |  | Specifikace |  |  |  | POL3_
69 | 59224358.AR | skruž železobetonová TBS; DN = 1 000,0 mm; h = 250,0 mm; s = 120,00 mm; počet stupadel 1; ocelové s PE povlakem; beton C 40/50 | kus | 2.02 |  | 0 |  | 0 |  | 0 | 21 | 0 | 0.25 | 0.51 | 0 | 0 | SPCM | RTS 22/ II | RTS 22/ II | 0 | 0 |  | Specifikace |  |  |  | POL3_
70 | 59224361.AR | skruž železobetonová TBS; DN = 1 000,0 mm; h = 500,0 mm; s = 120,00 mm; počet stupadel 2; ocelové s PE povlakem; beton C 40/50 | kus | 1.01 |  | 0 |  | 0 |  | 0 | 21 | 0 | 0.5 | 0.51 | 0 | 0 | SPCM | RTS 22/ II | RTS 22/ II | 0 | 0 |  | Specifikace |  |  |  | POL3_
71 | 59710700.AR | trouba kameninová hrdlová; DN 400,0 mm; l = 2500,0 mm; třída 160; spoj C; FN 64 kN/m | m | 95.41 |  | 0 |  | 0 |  | 0 | 21 | 0 | 0.136 | 12.98 | 0 | 0 | SPCM | RTS 22/ II | RTS 22/ II | 0 | 0 |  | Specifikace |  |  |  | POL3_
|  | 94,00*1,015 |  | 95.41 | [22 empty] | VV | 0
72 | 59711560R | odbočka kameninová hrdlová kolmá, levá, pravá; 90,0 °; DN 400,0 mm; DN2 150 mm; spoj C/F; třída 160; FN 64 kN/m; FN2 34 kN/m | kus | 3.045 |  | 0 |  | 0 |  | 0 | 21 | 0 | 0.145 | 0.44 | 0 | 0 | SPCM | RTS 22/ II | RTS 22/ II | 0 | 0 |  | Specifikace |  |  |  | POL3_
|  | 3,000*1,015 |  | 3.045 | [22 empty] | VV | 0
Díl: | 89 | Ostatní konstrukce na trubním vedení |  |  |  | 0 |  | 0 |  | 0 |  | 0 |  | 15 |  | 0 |  |  |  |  | 7.03 | [5 empty] | DIL
73 | 87.1 | Výkop sond včetně zaměření sítě a zpětného zahrnutí | soubor | 7 |  | 0 |  | 0 |  | 0 | 21 | 0 | 0 | 0 | 0 | 0 |  | Vlastní | Indiv | 0.19 | 1.33 |  | Agregovaná položka |  |  |  | POL2_
74 | 87.2 | Zřízení kanalizační přípojky DN 200 včetně dodávky materiálu | m | 30 |  | 0 |  | 0 |  | 0 | 21 | 0 | 0.5 | 15 | 0 | 0 |  | Vlastní | Indiv | 0.19 | 5.7 |  | Agregovaná položka |  |  |  | POL2_
Díl: | 91 | Doplňující práce na komunikaci |  |  |  | 0 |  | 0 |  | 0 |  | 0 |  | 0 |  | 0 |  |  |  |  | 0 | [5 empty] | DIL
75 | 91.2 | Vyplnění stok štěrkem a hubeným betonem | m3 | 2.5 |  | 0 |  | 0 |  | 0 | 21 | 0 | 0 | 0 | 0 | 0 |  | Vlastní | Indiv | 0 | 0 |  | Agregovaná položka |  |  |  | POL2_
Díl: | 96 | Bourání konstrukcí |  |  |  | 0 |  | 0 |  | 0 |  | 0 |  | 0.06 |  | 8.74 |  |  |  |  | 60.44 | [5 empty] | DIL
76 | 969021131R00 | Vybourání kanalizačního potrubí DN do 300 mm | m | 94 |  | 0 |  | 0 |  | 0 | 21 | 0 | 0.00059 | 0.06 | 0.093 | 8.74 | 801-3 | RTS 22/ II | RTS 22/ II | 0.643 | 60.44 |  | Práce |  |  |  | POL1_
|  | včetně pomocného lešení o výšce podlahy do 1900 mm a pro zatížení do 1,5 kPa (150 kg/m2), | [24 empty] | SPI
Díl: | 97 | Přesuny suti a vybouraných hmot |  |  |  | 0 |  | 0 |  | 0 |  | 0 |  | 0 |  | 0 |  |  |  |  | 57.66 | [5 empty] | DIL
77 | 979086112R00 | Vodorovná doprava suti a vybouraných hmot nakládání nebo překládání suti a vybouraných hmot na dopravní prostředek při vodorovné dopravě, , | t | 169.57 |  | 0 |  | 0 |  | 0 | 21 | 0 | 0 | 0 | 0 | 0 | 832-1 | RTS 22/ II | RTS 22/ II | 0.28 | 47.48 |  | Práce |  |  |  | POL1_
|  | bez naložení, s vyložením a hrubým urovnáním | [24 empty] | SPI
78 | 979096205R00 | Drcení a třídění stavební suti plnění mobilní drticí jednotky stavební sutí | t | 169.57 |  | 0 |  | 0 |  | 0 | 21 | 0 | 0 | 0 | 0 | 0 | 800-6 | RTS 22/ II | RTS 22/ II | 0.05 | 8.48 |  | Práce |  |  |  | POL1_
79 | 979096211R00 | Drcení a třídění stavební suti drcení drticí jednotkou | t | 169.57 |  | 0 |  | 0 |  | 0 | 21 | 0 | 0 | 0 | 0 | 0 | 800-6 | RTS 22/ II | RTS 22/ II | 0 | 0 |  | Práce |  |  |  | POL1_
80 | 979093111R00 | Uložení suti na skládku bez zhutnění | t | 169.57 |  | 0 |  | 0 |  | 0 | 21 | 0 | 0 | 0 | 0 | 0 | 800-6 | RTS 22/ II | RTS 22/ II | 0.01 | 1.7 |  | Práce |  |  |  | POL1_
|  | s hrubým urovnáním, | [24 empty] | SPI
81 | 979082314R00 | Vodorovná doprava suti a vybouraných hmot vodorovná doprava suti a vybouraných hmot bez naložení, s vyložením a hrubým urovnáním po suchu, vzdálenost přes 1000 do 2000 m, | t | 169.57 |  | 0 |  | 0 |  | 0 | 21 | 0 | 0 | 0 | 0 | 0 | 832-1 | RTS 22/ II | RTS 22/ II | 0 | 0 |  | Přesun suti |  |  |  | POL8_
|  | bez naložení, s vyložením a hrubým urovnáním | [24 empty] | SPI
Díl: | 99 | Staveništní přesun hmot |  |  |  | 0 |  | 0 |  | 0 |  | 0 |  | 0 |  | 0 |  |  |  |  | 501.32 | [5 empty] | DIL
82 | 998275101R00 | Přesun hmot pro kanalizace z trub kameninových v otevřeném výkopu | t | 592.4384 |  | 0 |  | 0 |  | 0 | 21 | 0 | 0 | 0 | 0 | 0 | 827-1 | RTS 22/ II | RTS 22/ II | 0.0995 | 58.95 |  | Přesun hmot |  |  |  | POL7_
|  | trubní ražené nebo hloubené (827 2.5), včetně drobných objektů | [24 empty] | SPI
83 | 998275115R00 | Přesun hmot pro kanalizace z trub kameninových příplatek k cenám za zvětšený přesun přes vymezenou největší dopravní vzdálenost do 1 000 m | t | 592.4384 |  | 0 |  | 0 |  | 0 | 21 | 0 | 0 | 0 | 0 | 0 | 827-1 | RTS 22/ II | RTS 22/ II | 0.7467 | 442.37 |  | Přesun hmot |  |  |  | POL7_
|  | trubní ražené nebo hloubené (827 2.5), včetně drobných objektů | [24 empty] | SPI
[25 empty] | 15 | 21 | DPH
| Celkem |  |  |  |  | 0 | [18 empty] | 0 | 0 | SUM
END
Note on S6: Jedná se o informaci, zda se jedná o položku, která je do rozpočtu zadána z cenové soustavy RTS, nebo vlastní.
Note on T6: Jedná se o název CÚ, která je zadána u položky rozpočtu

## 308 308.1 Pol
Položkový soupis prací a dodávek | [26 empty] | #TypZaznamu#
S: | 370.10 | HOŘICE - REKONSTRUKCE KOMUNIKACÍ, KARLOVA ULICE, ........... | [24 empty] | STA
O: | 308 | Rekonstrukce vodovodu v ul. Škrétova | [21 empty] | STA |  |  | OBJ
R: | 308.1 | ul. Škrétova - řad "V1" | [24 empty] | ROZ
P.č. | Číslo položky | Název položky | MJ | Množství | Cena / MJ | Celkem | Dodávka | Dodávka celk. | Montáž | Montáž celk. | DPH | Cena s DPH | Hmotnost / MJ | Hmotnost celk.(t) | Dem. hmotnost / MJ | Dem. hmotnost celk.(t) | Ceník | Cen. soustava / platnost | Cenová úroveň | Nhod / MJ | Nhod celk. | Dodavatel | Typ položky
Díl: | 1 | Zemní práce |  |  |  | 0 |  | 0 |  | 0 |  | 0 |  | 460.69 |  | 142.67 |  |  |  |  | 747.2 | [5 empty] | DIL
1 | 113106211R00 | Rozebrání vozovek a ploch s jakoukoliv výplní spár v ploše jednotlivě do 200 m2, z velkých kostek, kladených do lože z kameniva těženého, škváry nebo strusky | m2 | 110 |  | 0 |  | 0 |  | 0 | 21 | 0 | 0 | 0 | 0.417 | 45.87 | 822-1 | RTS 22/ II | RTS 22/ II | 0.13 | 14.3 |  | Práce |  |  |  | POL1_
|  | s přemístěním hmot na skládku na vzdálenost do 3 m nebo s naložením na dopravní prostředek | [24 empty] | SPI
2 | 113107830R00 | Odstranění podkladů nebo krytů z kameniva hrubého drceného se štětem, v ploše jednotlivě nad 50 m2, tloušťka vrstvy 300 mm | m2 | 110 |  | 0 |  | 0 |  | 0 | 21 | 0 | 0 | 0 | 0.66 | 72.6 | 822-1 | RTS 22/ II | RTS 22/ II | 0.1 | 11 |  | Práce |  |  |  | POL1_
3 | 113108310R00 | Odstranění podkladů nebo krytů živičných, v ploše jednotlivě do 50 m2, tloušťka vrstvy 100 mm | m2 | 110 |  | 0 |  | 0 |  | 0 | 21 | 0 | 0 | 0 | 0.22 | 24.2 | 822-1 | RTS 22/ II | RTS 22/ II | 0.375 | 41.25 |  | Práce |  |  |  | POL1_
4 | 119001411R00 | Dočasné zajištění podzemního potrubí nebo vedení betonového potrubí DN do 200 mm | m | 5 |  | 0 |  | 0 |  | 0 | 21 | 0 | 0.0107 | 0.05 | 0 | 0 | 800-1 | RTS 22/ II | RTS 22/ II | 0.91 | 4.55 |  | Práce |  |  |  | POL1_
|  | ve výkopišti ve stavu a poloze, ve kterých byla na začátku zemních prací, a to podepřením, vzepřením nebo vyvěšením, případně s ochranným bedněním, se zřízením a odstraněním zajišťovací konstrukce a včetně opotřebení použitých materiálů, | [24 empty] | SPI |  | ve výkopišti ve stavu a poloze, ve kterých byla na začátku zemních prací, a to podepřením, vzepřením nebo vyvěšením, případně s ochranným bedněním, se zřízením a odstraněním zajišťovací konstrukce a včetně opotřebení použitých materiálů,
5 | 119001421R00 | Dočasné zajištění podzemního potrubí nebo vedení kabelů do 3 kabelů | m | 15 |  | 0 |  | 0 |  | 0 | 21 | 0 | 0.02478 | 0.37 | 0 | 0 | 800-1 | RTS 22/ II | RTS 22/ II | 0.55 | 8.25 |  | Práce |  |  |  | POL1_
|  | ve výkopišti ve stavu a poloze, ve kterých byla na začátku zemních prací, a to podepřením, vzepřením nebo vyvěšením, případně s ochranným bedněním, se zřízením a odstraněním zajišťovací konstrukce a včetně opotřebení použitých materiálů, | [24 empty] | SPI |  | ve výkopišti ve stavu a poloze, ve kterých byla na začátku zemních prací, a to podepřením, vzepřením nebo vyvěšením, případně s ochranným bedněním, se zřízením a odstraněním zajišťovací konstrukce a včetně opotřebení použitých materiálů,
6 | 120001101R00 | Ztížené vykopávky v horninách jakékoliv třídy | m3 | 30 |  | 0 |  | 0 |  | 0 | 21 | 0 | 0 | 0 | 0 | 0 | 800-1 | RTS 22/ II | RTS 22/ II | 1.55 | 46.5 |  | Práce |  |  |  | POL1_
|  | příplatek k cenám vykopávek za ztížení vykopávky v blízkosti podzemního vedení nebo výbušnin v horninách jakékoliv třídy, | [24 empty] | SPI |  | příplatek k cenám vykopávek za ztížení vykopávky v blízkosti podzemního vedení nebo výbušnin v horninách jakékoliv třídy,
7 | 120901121RT1 | Bourání konstrukcí v odkopávkách a prokopávkách z betonu, prostého, pneumatickým kladivem | m3 | 0.25 |  | 0 |  | 0 |  | 0 | 21 | 0 | 0 | 0 | 0 | 0 | 800-1 | RTS 22/ II | RTS 22/ II | 16.54 | 4.14 |  | Práce |  |  |  | POL1_
|  | korytech vodotečí, melioračních kanálech s přemístěním suti na hromady na vzdálenost do 20 m nebo s naložením na dopravní prostředek, | [24 empty] | SPI |  | korytech vodotečí, melioračních kanálech s přemístěním suti na hromady na vzdálenost do 20 m nebo s naložením na dopravní prostředek,
8 | 120901121RT3 | Bourání konstrukcí v odkopávkách a prokopávkách z betonu, prostého, těžkou technikou | m3 | 0.5 |  | 0 |  | 0 |  | 0 | 21 | 0 | 0 | 0 | 0 | 0 | 800-1 | RTS 22/ II | RTS 22/ II | 0.77 | 0.39 |  | Práce |  |  |  | POL1_
|  | korytech vodotečí, melioračních kanálech s přemístěním suti na hromady na vzdálenost do 20 m nebo s naložením na dopravní prostředek, | [24 empty] | SPI |  | korytech vodotečí, melioračních kanálech s přemístěním suti na hromady na vzdálenost do 20 m nebo s naložením na dopravní prostředek,
9 | 132201211R00 | Hloubení rýh šířky přes 60 do 200 cm do 100 m3, v hornině 3, hloubení strojně | m3 | 35.88 |  | 0 |  | 0 |  | 0 | 21 | 0 | 0 | 0 | 0 | 0 | 800-1 | RTS 22/ II | RTS 22/ II | 0.2 | 7.18 |  | Práce |  |  |  | POL1_
|  | zapažených i nezapažených, s urovnáním dna do předepsaného profilu a spádu, s případně nutným přehozením výkopku na vzdálenost do 3 m ve výkopišti, s přehozením výkopku na přilehlém terénu na vzdálenost do 5 m od podélné osy rýhy nebo s naložením výkopku na dopravní prostředek. | [24 empty] | SPI |  | zapažených i nezapažených, s urovnáním dna do předepsaného profilu a spádu, s případně nutným přehozením výkopku na vzdálenost do 3 m ve výkopišti, s přehozením výkopku na přilehlém terénu na vzdálenost do 5 m od podélné osy rýhy nebo s naložením výkopku na dopravní prostředek.
|  | řad "V1" : 0,80*(1,60-0,45)*130,00*0,30 |  | 35.88 | [22 empty] | VV | 0
10 | 132201219R00 | Hloubení rýh šířky přes 60 do 200 cm příplatek za lepivost, v hornině 3, | m3 | 35.88 |  | 0 |  | 0 |  | 0 | 21 | 0 | 0 | 0 | 0 | 0 | 800-1 | RTS 22/ II | RTS 22/ II | 0.08 | 2.87 |  | Práce |  |  |  | POL1_
|  | zapažených i nezapažených, s urovnáním dna do předepsaného profilu a spádu, s případně nutným přehozením výkopku na vzdálenost do 3 m ve výkopišti, s přehozením výkopku na přilehlém terénu na vzdálenost do 5 m od podélné osy rýhy nebo s naložením výkopku na dopravní prostředek. | [24 empty] | SPI |  | zapažených i nezapažených, s urovnáním dna do předepsaného profilu a spádu, s případně nutným přehozením výkopku na vzdálenost do 3 m ve výkopišti, s přehozením výkopku na přilehlém terénu na vzdálenost do 5 m od podélné osy rýhy nebo s naložením výkopku na dopravní prostředek.
|  | řad "V1" : 0,80*(1,60-0,45)*130,00*0,30 |  | 35.88 | [22 empty] | VV | 0
11 | 132301211R00 | Hloubení rýh šířky přes 60 do 200 cm do 100 m3, v hornině 4, hloubení strojně | m3 | 83.2 |  | 0 |  | 0 |  | 0 | 21 | 0 | 0 | 0 | 0 | 0 | 800-1 | RTS 22/ II | RTS 22/ II | 0.35 | 29.12 |  | Práce |  |  |  | POL1_
|  | zapažených i nezapažených, s urovnáním dna do předepsaného profilu a spádu, s případně nutným přehozením výkopku na vzdálenost do 3 m ve výkopišti, s přehozením výkopku na přilehlém terénu na vzdálenost do 5 m od podélné osy rýhy nebo s naložením výkopku na dopravní prostředek. | [24 empty] | SPI |  | zapažených i nezapažených, s urovnáním dna do předepsaného profilu a spádu, s případně nutným přehozením výkopku na vzdálenost do 3 m ve výkopišti, s přehozením výkopku na přilehlém terénu na vzdálenost do 5 m od podélné osy rýhy nebo s naložením výkopku na dopravní prostředek.
|  | řad "V1" : 0,80*1,60*130,00*0,50 |  | 83.2 | [22 empty] | VV | 0
12 | 132301219R00 | Hloubení rýh šířky přes 60 do 200 cm příplatek za lepivost, v hornině 4, | m3 | 83.2 |  | 0 |  | 0 |  | 0 | 21 | 0 | 0 | 0 | 0 | 0 | 800-1 | RTS 22/ II | RTS 22/ II | 0.15 | 12.48 |  | Práce |  |  |  | POL1_
|  | zapažených i nezapažených, s urovnáním dna do předepsaného profilu a spádu, s případně nutným přehozením výkopku na vzdálenost do 3 m ve výkopišti, s přehozením výkopku na přilehlém terénu na vzdálenost do 5 m od podélné osy rýhy nebo s naložením výkopku na dopravní prostředek. | [24 empty] | SPI |  | zapažených i nezapažených, s urovnáním dna do předepsaného profilu a spádu, s případně nutným přehozením výkopku na vzdálenost do 3 m ve výkopišti, s přehozením výkopku na přilehlém terénu na vzdálenost do 5 m od podélné osy rýhy nebo s naložením výkopku na dopravní prostředek.
|  | řad "V1" : 0,80*1,60*130,00*0,50 |  | 83.2 | [22 empty] | VV | 0
13 | 132401211R00 | Hloubení rýh šířky přes 60 do 200 cm jakékoliv množství, v hornině 5, hloubení strojně | m3 | 33.28 |  | 0 |  | 0 |  | 0 | 21 | 0 | 0 | 0 | 0 | 0 | 800-1 | RTS 22/ II | RTS 22/ II | 0.53 | 17.64 |  | Práce |  |  |  | POL1_
|  | zapažených i nezapažených, s urovnáním dna do předepsaného profilu a spádu, s případně nutným přehozením výkopku na vzdálenost do 3 m ve výkopišti, s přehozením výkopku na přilehlém terénu na vzdálenost do 5 m od podélné osy rýhy nebo s naložením výkopku na dopravní prostředek. | [24 empty] | SPI |  | zapažených i nezapažených, s urovnáním dna do předepsaného profilu a spádu, s případně nutným přehozením výkopku na vzdálenost do 3 m ve výkopišti, s přehozením výkopku na přilehlém terénu na vzdálenost do 5 m od podélné osy rýhy nebo s naložením výkopku na dopravní prostředek.
|  | řad "V1" : 0,80*1,60*130,00*0,20 |  | 33.28 | [22 empty] | VV | 0
14 | 138401201R00 | Dolamování hloubených vykopávek rýh ve vrstvě tloušťky do 500 mm v hornině 5 | m3 | 33.28 |  | 0 |  | 0 |  | 0 | 21 | 0 | 0 | 0 | 0 | 0 | 800-1 | RTS 22/ II | RTS 22/ II | 7.522 | 250.33 |  | Práce |  |  |  | POL1_
|  | zapažených i nezapažených v hornině tř. 5 - 7 s případným nutným přemístěním výkopku ve výkopišti, bez naložení, s přehozením výkopku na přilehlém terénu na vzdálenost do 3 m od okraje jámy nebo zářezu, nebo do 5 m od osy rýhy, nebo do 5 m od hrany šachty. | [24 empty] | SPI |  | zapažených i nezapažených v hornině tř. 5 - 7 s případným nutným přemístěním výkopku ve výkopišti, bez naložení, s přehozením výkopku na přilehlém terénu na vzdálenost do 3 m od okraje jámy nebo zářezu, nebo do 5 m od osy rýhy, nebo do 5 m od hrany šachty.
|  | řad "V1" : 0,80*1,60*130,00*0,20 |  | 33.28 | [22 empty] | VV | 0
15 | 151101101R00 | Zřízení pažení a rozepření stěn rýh příložné pro jakoukoliv mezerovitost, hloubky do 2 m | m2 | 390 |  | 0 |  | 0 |  | 0 | 21 | 0 | 0.00099 | 0.39 | 0 | 0 | 800-1 | RTS 22/ II | RTS 22/ II | 0.24 | 93.6 |  | Práce |  |  |  | POL1_
|  | pro podzemní vedení pro všechny šířky rýhy, | [24 empty] | SPI
|  | řad "V1" : 130,00*1,50*2 |  | 390 | [22 empty] | VV | 0
16 | 151101111R00 | Odstranění pažení a rozepření rýh příložné , hloubky do 2 m | m2 | 390 |  | 0 |  | 0 |  | 0 | 21 | 0 | 0 | 0 | 0 | 0 | 800-1 | RTS 22/ II | RTS 22/ II | 0.07 | 27.3 |  | Práce |  |  |  | POL1_
|  | pro podzemní vedení s uložením materiálu na vzdálenost do 3 m od kraje výkopu, | [24 empty] | SPI
|  | řad "V1" : 130,00*1,50*2 |  | 390 | [22 empty] | VV | 0
17 | 161101101R00 | Svislé přemístění výkopku z horniny 1 až 4, při hloubce výkopu přes 1 do 2,5 m | m3 | 119.08 |  | 0 |  | 0 |  | 0 | 21 | 0 | 0 | 0 | 0 | 0 | 800-1 | RTS 22/ II | RTS 22/ II | 0.35 | 41.68 |  | Práce |  |  |  | POL1_
|  | bez naložení do dopravní nádoby, ale s vyprázdněním dopravní nádoby na hromadu nebo na dopravní prostředek, | [24 empty] | SPI |  | bez naložení do dopravní nádoby, ale s vyprázdněním dopravní nádoby na hromadu nebo na dopravní prostředek,
|  | 35,880+83,200 |  | 119.08 | [22 empty] | VV | 0
18 | 161101151R00 | Svislé přemístění výkopku z horniny 5 až 7, při hloubce výkopu přes 1 do 2,5 m | m3 | 33.28 |  | 0 |  | 0 |  | 0 | 21 | 0 | 0 | 0 | 0 | 0 | 800-1 | RTS 22/ II | RTS 22/ II | 0.48 | 15.97 |  | Práce |  |  |  | POL1_
|  | bez naložení do dopravní nádoby, ale s vyprázdněním dopravní nádoby na hromadu nebo na dopravní prostředek, | [24 empty] | SPI |  | bez naložení do dopravní nádoby, ale s vyprázdněním dopravní nádoby na hromadu nebo na dopravní prostředek,
|  | 33,280 |  | 33.28 | [22 empty] | VV | 0
19 | 162301102R00 | Vodorovné přemístění výkopku z horniny 1 až 4, na vzdálenost přes 500 do 1 000 m | m3 | 119.08 |  | 0 |  | 0 |  | 0 | 21 | 0 | 0 | 0 | 0 | 0 | 800-1 | RTS 22/ II | RTS 22/ II | 0.011 | 1.31 |  | Práce |  |  |  | POL1_
|  | po suchu, bez naložení výkopku, avšak se složením bez rozhrnutí, zpáteční cesta vozidla. | [24 empty] | SPI
|  | 35,880+83,200 |  | 119.08 | [22 empty] | VV | 0
20 | 162301152R00 | Vodorovné přemístění výkopku z horniny 5 až 7, na vzdálenost přes 500 do 1 000 m | m3 | 33.28 |  | 0 |  | 0 |  | 0 | 21 | 0 | 0 | 0 | 0 | 0 | 800-1 | RTS 22/ II | RTS 22/ II | 0.012 | 0.4 |  | Práce |  |  |  | POL1_
|  | po suchu, bez naložení výkopku, avšak se složením bez rozhrnutí, zpáteční cesta vozidla. | [24 empty] | SPI
|  | 33,280 |  | 33.28 | [22 empty] | VV | 0
21 | 162701105R00 | Vodorovné přemístění výkopku z horniny 1 až 4, na vzdálenost přes 9 000 do 10 000 m | m3 | 119.08 |  | 0 |  | 0 |  | 0 | 21 | 0 | 0 | 0 | 0 | 0 | 800-1 | RTS 22/ II | RTS 22/ II | 0.01 | 1.19 |  | Práce |  |  |  | POL1_
|  | po suchu, bez naložení výkopku, avšak se složením bez rozhrnutí, zpáteční cesta vozidla. | [24 empty] | SPI
22 | 162701155R00 | Vodorovné přemístění výkopku z horniny 5 až 7, na vzdálenost přes 9 000 do 10 000 m | m3 | 33.38 |  | 0 |  | 0 |  | 0 | 21 | 0 | 0 | 0 | 0 | 0 | 800-1 | RTS 22/ II | RTS 22/ II | 0.01 | 0.33 |  | Práce |  |  |  | POL1_
|  | po suchu, bez naložení výkopku, avšak se složením bez rozhrnutí, zpáteční cesta vozidla. | [24 empty] | SPI
23 | 162701109R00 | Vodorovné přemístění výkopku příplatek k ceně za každých dalších i započatých 1 000 m přes 10 000 m z horniny 1 až 4 | m3 | 833.56 |  | 0 |  | 0 |  | 0 | 21 | 0 | 0 | 0 | 0 | 0 | 800-1 | RTS 22/ II | RTS 22/ II | 0 | 0 |  | Práce |  |  |  | POL1_
|  | po suchu, bez naložení výkopku, avšak se složením bez rozhrnutí, zpáteční cesta vozidla. | [24 empty] | SPI
|  | 119,080*7 |  | 833.56 | [22 empty] | VV | 0
24 | 162701159R00 | Vodorovné přemístění výkopku příplatek k ceně za každých dalších i započatých 1 000 m přes 10 000 m z horniny 5 až 7 | m3 | 232.96 |  | 0 |  | 0 |  | 0 | 21 | 0 | 0 | 0 | 0 | 0 | 800-1 | RTS 22/ II | RTS 22/ II | 0 | 0 |  | Práce |  |  |  | POL1_
|  | po suchu, bez naložení výkopku, avšak se složením bez rozhrnutí, zpáteční cesta vozidla. | [24 empty] | SPI
|  | 33,280*7 |  | 232.96 | [22 empty] | VV | 0
25 | 167101102R00 | Nakládání, skládání, překládání neulehlého výkopku nakládání výkopku přes 100 m3, z horniny 1 až 4 | m3 | 119.08 |  | 0 |  | 0 |  | 0 | 21 | 0 | 0 | 0 | 0 | 0 | 800-1 | RTS 22/ II | RTS 22/ II | 0.053 | 6.31 |  | Práce |  |  |  | POL1_
26 | 167101152R00 | Nakládání, skládání, překládání neulehlého výkopku nakládání výkopku přes 100 m3, z horniny 5 až 7 | m3 | 33.28 |  | 0 |  | 0 |  | 0 | 21 | 0 | 0 | 0 | 0 | 0 | 800-1 | RTS 22/ II | RTS 22/ II | 0.061 | 2.03 |  | Práce |  |  |  | POL1_
27 | 171201201R00 | Uložení sypaniny na dočasnou skládku tak, že na 1 m2 plochy připadá přes 2 m3 výkopku nebo ornice | m3 | 202.28 |  | 0 |  | 0 |  | 0 | 21 | 0 | 0 | 0 | 0 | 0 | 800-1 | RTS 22/ II | RTS 22/ II | 0.01 | 2.02 |  | Práce |  |  |  | POL1_
|  | 119,080+83,200 |  | 202.28 | [22 empty] | VV | 0
28 | 174101101R00 | Zásyp sypaninou se zhutněním jam, šachet, rýh nebo kolem objektů v těchto vykopávkách | m3 | 194.58 |  | 0 |  | 0 |  | 0 | 21 | 0 | 0 | 0 | 0 | 0 | 800-1 | RTS 22/ II | RTS 22/ II | 0.2 | 38.92 |  | Práce |  |  |  | POL1_
|  | z jakékoliv horniny s uložením výkopku po vrstvách, | [24 empty] | SPI
|  | celkový výkop : 202,280 |  | 202.28 | [22 empty] | VV | 0
|  | konstrukce komunikace : 110,00*0,45 |  | 49.5 | [22 empty] | VV | 0
|  | vytlačený objem : -0,80*0,55*130,00 |  | -57.2 | [22 empty] | VV | 0
29 | 175101101RT2 | Obsyp potrubí bez prohození sypaniny, s dodáním štěrkopísku frakce 0 - 22 mm | m3 | 41.6 |  | 0 |  | 0 |  | 0 | 21 | 0 | 1.7 | 70.72 | 0 | 0 | 800-1 | RTS 22/ II | RTS 22/ II | 1.59 | 66.14 |  | Práce |  |  |  | POL1_
|  | sypaninou z vhodných hornin tř. 1 - 4 nebo materiálem připraveným podél výkopu ve vzdálenosti do 3 m od jeho kraje, pro jakoukoliv hloubku výkopu a jakoukoliv míru zhutnění, | [24 empty] | SPI |  | sypaninou z vhodných hornin tř. 1 - 4 nebo materiálem připraveným podél výkopu ve vzdálenosti do 3 m od jeho kraje, pro jakoukoliv hloubku výkopu a jakoukoliv míru zhutnění,
|  | řad "V1" : 0,80*0,40*130,00 |  | 41.6 | [22 empty] | VV | 0
30 | 199000002R00 | Poplatky za skládku horniny 1- 4, skupina 17 05 04 z Katalogu odpadů | m3 | 119.08 |  | 0 |  | 0 |  | 0 | 21 | 0 | 0 | 0 | 0 | 0 | 800-1 | RTS 22/ II | RTS 22/ II | 0 | 0 |  | Práce |  |  |  | POL1_
31 | 199000003R00 | Poplatky za skládku horniny 5 - 7 | m3 | 33.38 |  | 0 |  | 0 |  | 0 | 21 | 0 | 0 | 0 | 0 | 0 | 800-1 | RTS 22/ II | RTS 22/ II | 0 | 0 |  | Práce |  |  |  | POL1_
32 | 58344197R | štěrkodrť frakce 0,0 až 63,0 mm; třída A | t | 99 |  | 0 |  | 0 |  | 0 | 21 | 0 | 1 | 99 | 0 | 0 | SPCM | RTS 22/ II | RTS 22/ II | 0 | 0 |  | Specifikace |  |  |  | POL3_
|  | 49,50*2,00 |  | 99 | [22 empty] | VV | 0
33 | 58344198R | štěrkodrť frakce 0,0 až 63,0 mm; třída B | t | 290.16 |  | 0 |  | 0 |  | 0 | 21 | 0 | 1 | 290.16 | 0 | 0 | SPCM | RTS 22/ I | RTS 22/ I | 0 | 0 |  | Specifikace |  |  |  | POL3_
|  | 145,080*2,00 |  | 290.16 | [22 empty] | VV | 0
Díl: | 4 | Vodorovné konstrukce |  |  |  | 0 |  | 0 |  | 0 |  | 0 |  | 29.89 |  | 0 |  |  |  |  | 28.04 | [5 empty] | DIL
34 | 451572111R00 | Lože pod potrubí, stoky a drobné objekty z kameniva drobného těženého 0÷4 mm | m3 | 15.6 |  | 0 |  | 0 |  | 0 | 21 | 0 | 1.8908 | 29.5 | 0 | 0 | 827-1 | RTS 22/ II | RTS 22/ II | 1.7 | 26.52 |  | Práce |  |  |  | POL1_
|  | v otevřeném výkopu, | [24 empty] | SPI
|  | řad "V1" : 0,80*0,15*130,00 |  | 15.6 | [22 empty] | VV | 0
35 | 452313131R00 | Podkladní a zajišťovací konstrukce z betonu bloky pro potrubí , z betonu prostého třídy C 12/15 | m3 | 0.15 |  | 0 |  | 0 |  | 0 | 21 | 0 | 2.5 | 0.38 | 0 | 0 | 827-1 | RTS 22/ II | RTS 22/ II | 1.19 | 0.18 |  | Práce |  |  |  | POL1_
|  | z cementu portlandského nebo struskoportlandského, v otevřeném výkopu, | [24 empty] | SPI
|  | 0,050*3 |  | 0.15 | [22 empty] | VV | 0
36 | 452353101R00 | Bednění podkladních a zajišťovacích konstrukcí bloků pro potrubí | m2 | 1.62 |  | 0 |  | 0 |  | 0 | 21 | 0 | 0.0048 | 0.01 | 0 | 0 | 827-1 | RTS 22/ II | RTS 22/ II | 0.83 | 1.34 |  | Práce |  |  |  | POL1_
|  | v otevřeném výkopu, | [24 empty] | SPI
|  | 0,54*3 |  | 1.62 | [22 empty] | VV | 0
Díl: | 5 | Komunikace |  |  |  | 0 |  | 0 |  | 0 |  | 0 |  | 47.81 |  | 0 |  |  |  |  | 16.28 | [5 empty] | DIL
37 | 565151111R00 | Podklad z kameniva obaleného asfaltem ACP 16+ až ACP 22+, v pruhu šířky do 3 m, třídy 1, tloušťka po zhutnění 70 mm | m2 | 110 |  | 0 |  | 0 |  | 0 | 21 | 0 | 0.18463 | 20.31 | 0 | 0 | 822-1 | RTS 22/ II | RTS 22/ II | 0.064 | 7.04 |  | Práce |  |  |  | POL1_
|  | s rozprostřením a zhutněním | [24 empty] | SPI
38 | 565310016R00 | Podklad z asfaltového recykllátu tloušťka po zhutnění 100 mm | m2 | 110 |  | 0 |  | 0 |  | 0 | 21 | 0 | 0.25 | 27.5 | 0 | 0 | 822-1 | RTS 22/ II | RTS 22/ II | 0.084 | 9.24 |  | Práce |  |  |  | POL1_
|  | s rozprostřením a zhutněním | [24 empty] | SPI
Díl: | 8 | Trubní vedení |  |  |  | 0 |  | 0 |  | 0 |  | 0 |  | 1.61 |  | 0 |  |  |  |  | 102.13 | [5 empty] | DIL
39 | 857262121R00 | Montáž litinových tvarovek na potrubí litinovém tlakovém jednoosých, na potrubí z trub přírubových v otevřeném výkopu, v otevřeném kanálu nebo v šachtě, DN 100 mm | kus | 2 |  | 0 |  | 0 |  | 0 | 21 | 0 | 0.00041 | 0 | 0 | 0 | 827-1 | RTS 22/ II | RTS 22/ II | 0.856 | 1.71 |  | Práce |  |  |  | POL1_
40 | 871251121R00 | Montáž potrubí z plastických hmot z tlakových trubek polyetylenových, vnějšího průměru 110 mm | m | 130 |  | 0 |  | 0 |  | 0 | 21 | 0 | 0 | 0 | 0 | 0 | 827-1 | RTS 22/ II | RTS 22/ II | 0.17 | 22.1 |  | Práce |  |  |  | POL1_
|  | v otevřeném výkopu, | [24 empty] | SPI
41 | 877252121R00 | Montáž elektrotvarovek Přirážka za 1 spoj elektrotvarovky, vnějšího průměru 110 mm | kus | 32 |  | 0 |  | 0 |  | 0 | 21 | 0 | 0 | 0 | 0 | 0 | 827-1 | RTS 22/ II | RTS 22/ II | 0.32328 | 10.34 |  | Práce |  |  |  | POL1_
|  | v otevřeném výkopu, | [24 empty] | SPI
42 | 891213111R00 | Montáž vodovodních armatur na potrubí ventilů hlavních pro přípojky, DN 50 mm | kus | 9 |  | 0 |  | 0 |  | 0 | 21 | 0 | 2e-05 | 0 | 0 | 0 | 827-1 | RTS 22/ II | RTS 22/ II | 0.61 | 5.49 |  | Práce |  |  |  | POL1_
43 | 891269111R00 | Montáž vodovodních armatur na potrubí navrtávacích pasů s ventilem Jt 1 Mpa na potrubí z trub osinkocementových, litinových, ocelových nebo plastických hmot, DN 100 mm | kus | 9 |  | 0 |  | 0 |  | 0 | 21 | 0 | 0 | 0 | 0 | 0 | 827-1 | RTS 22/ II | RTS 22/ II | 3.51 | 31.59 |  | Práce |  |  |  | POL1_
44 | 892271111R00 | Tlakové zkoušky vodovodního potrubí DN 100 nebo 125 mm | m | 130 |  | 0 |  | 0 |  | 0 | 21 | 0 | 0 | 0 | 0 | 0 | 827-1 | RTS 22/ II | RTS 22/ II | 0.04 | 5.2 |  | Práce |  |  |  | POL1_
|  | přísun, montáže, demontáže a odsunu zkoušecího čerpadla, napuštění tlakovou vodou a dodání vody pro tlakovou zkoušku, | [24 empty] | SPI |  | přísun, montáže, demontáže a odsunu zkoušecího čerpadla, napuštění tlakovou vodou a dodání vody pro tlakovou zkoušku,
45 | 892372111R00 | Zabezpečení konců vodovodního potrubí při tlakových zkouškách DN do 300 mm | úsek | 1 |  | 0 |  | 0 |  | 0 | 21 | 0 | 0.03503 | 0.04 | 0 | 0 | 827-1 | RTS 22/ II | RTS 22/ II | 10.13 | 10.13 |  | Práce |  |  |  | POL1_
|  | montáž a demontáž výrobků nebo dílců pro zabezpečení dvou konců zkoušeného úseku potrubí pro jakýkoliv způsob zabezpečení, montáž a demontáž koncových tvarovek, montáž zaslepovací příruby, zaslepení odboček pro hydranty, vzdušníky a jiné armatury a odbočky pro odbočující řady, | [24 empty] | SPI |  | montáž a demontáž výrobků nebo dílců pro zabezpečení dvou konců zkoušeného úseku potrubí pro jakýkoliv způsob zabezpečení, montáž a demontáž koncových tvarovek, montáž zaslepovací příruby, zaslepení odboček pro hydranty, vzdušníky a jiné armatury a odbočky pro odbočující řady,
46 | 899401111R00 | Osazení poklopů litinových ventilových | kus | 9 |  | 0 |  | 0 |  | 0 | 21 | 0 | 0.06383 | 0.57 | 0 | 0 | 827-1 | RTS 22/ II | RTS 22/ II | 0.77 | 6.93 |  | Práce |  |  |  | POL1_
|  | včetně podezdění | [24 empty] | SPI
47 | 899721111R00 | Výstražné fólie výstražná fólie pro vodovod, šířka 22 cm | m | 135 |  | 0 |  | 0 |  | 0 | 21 | 0 | 0 | 0 | 0 | 0 | 827-1 | RTS 22/ II | RTS 22/ II | 0.03 | 4.05 |  | Práce |  |  |  | POL1_
48 | 899731114R00 | Signalizační vodič CYY, 6 mm2 | m | 135 |  | 0 |  | 0 |  | 0 | 21 | 0 | 8e-05 | 0.01 | 0 | 0 | 827-1 | RTS 22/ II | RTS 22/ II | 0.034 | 4.59 |  | Práce |  |  |  | POL1_
49 | 28613032.MR | koleno PE 100; 30,0 °; SDR 11,0; D = 110,0 mm; hladké; spoj svařovaný | kus | 5.075 |  | 0 |  | 0 |  | 0 | 21 | 0 | 0 | 0 | 0 | 0 | SPCM | RTS 22/ II | RTS 22/ II | 0 | 0 |  | Specifikace |  |  |  | POL3_
|  | 5,00*1,015 |  | 5.075 | [22 empty] | VV | 0
50 | 28613107.MR | spojka/nátrubek PE 100; SDR 11,0; D = 110,0 mm; spoj elektrosvařovaný | kus | 32.48 |  | 0 |  | 0 |  | 0 | 21 | 0 | 0 | 0 | 0 | 0 | SPCM | RTS 22/ II | RTS 22/ II | 0 | 0 |  | Specifikace |  |  |  | POL3_
|  | 32,00*1,015 |  | 32.48 | [22 empty] | VV | 0
51 | 286134633R | trubka plastová vodovodní hladká; s certifikací dle PAS 1075; PE 100 RC; SDR 17,0; PN 10; D = 110,0 mm; s = 6,60 mm | m | 131.95 |  | 0 |  | 0 |  | 0 | 21 | 0 | 0.00217 | 0.29 | 0 | 0 | SPCM | RTS 22/ II | RTS 22/ II | 0 | 0 |  | Specifikace |  |  |  | POL3_
|  | 130,00*1,015 |  | 131.95 | [22 empty] | VV | 0
52 | 28653766R | nákružek lemový PE 100; SDR 17,0; D = 110,0 mm; spoj svařovaný | kus | 2.03 |  | 0 |  | 0 |  | 0 | 21 | 0 | 0.00035 | 0 | 0 | 0 | SPCM | RTS 22/ II | RTS 22/ II | 0 | 0 |  | Specifikace |  |  |  | POL3_
|  | 2,00*1,015 |  | 2.03 | [22 empty] | VV | 0
53 | 31947218R | příruba točivá; mat. 11 375; Js 100 mm; 1,6 MPa; PN 16; vnitř.D = 100,0 mm; vnější D1= 215 mm; ČSN 13 1275 | kus | 2.03 |  | 0 |  | 0 |  | 0 | 21 | 0 | 0.00367 | 0.01 | 0 | 0 | SPCM | RTS 22/ II | RTS 22/ II | 0 | 0 |  | Specifikace |  |  |  | POL3_
|  | 2,00*1,015 |  | 2.03 | [22 empty] | VV | 0
54 | 42273380R | pas navrtávací tvárná litina; provedení univerzální, s přírubovým výstupem; PN 16; DN potrubí 100 mm; DN výstupu 50 mm; pro typ potrubí litina, ocel, azbestocementové | kus | 9 |  | 0 |  | 0 |  | 0 | 21 | 0 | 0.066 | 0.59 | 0 | 0 | SPCM | RTS 22/ II | RTS 22/ II | 0 | 0 |  | Specifikace |  |  |  | POL3_
55 | 42291405R | poklop ventilový šedá litina; použití pro vodu, k ochraně zemních souprav osazených na šoupátkách nebo na navrtávacích pasech se šoupátkem či kul.kohoutem, k zabudování do terénu a vozovek; ochrana proti korozi asfaltový nátěr vně i uvnitř; h = 210,0 mm; vnitř.pr.D = 135 mm; D = 180,0 mm | kus | 9 |  | 0 |  | 0 |  | 0 | 21 | 0 | 0.008 | 0.07 | 0 | 0 | SPCM | RTS 22/ II | RTS 22/ II | 0 | 0 |  | Specifikace |  |  |  | POL3_
56 | 42293140R | souprava zemní teleskopická pro domovní přípojky se šroub.napojením; DN 3/4" - 2"; krycí hloubka 1,3 - 1,8 m | kus | 9 |  | 0 |  | 0 |  | 0 | 21 | 0 | 0.0033 | 0.03 | 0 | 0 | SPCM | RTS 22/ II | RTS 22/ II | 0 | 0 |  | Specifikace |  |  |  | POL3_
Díl: | 87 | Potrubí z trub z plastických hmot |  |  |  | 0 |  | 0 |  | 0 |  | 0 |  | 0 |  | 0 |  |  |  |  | 2.1 | [5 empty] | DIL
57 | 87.1 | Výkop sond včetně zaměření sítě a zpětného zahrnutí | soubor | 9 |  | 0 |  | 0 |  | 0 | 21 | 0 | 0 | 0 | 0 | 0 |  | Vlastní | Indiv | 0.19 | 1.71 |  | Agregovaná položka |  |  |  | POL2_
58 | 87.2 | Přepojení stávajících vodovodních řadů do DN 100 včetně, včetně dodávky tvarovek | kompl | 1 |  | 0 |  | 0 |  | 0 | 21 | 0 | 0 | 0 | 0 | 0 |  | Vlastní | Indiv | 0.19 | 0.19 |  | Agregovaná položka |  |  |  | POL2_
59 | 87.3 | Přepojení stávající vodovodní přípojky - D+M včetně zemních prací pro průměrnou délku do 3 m | soubor | 9 |  | 0 |  | 0 |  | 0 | 21 | 0 | 0 | 0 | 0 | 0 |  | Vlastní | Indiv | 0 | 0 |  | Agregovaná položka |  |  |  | POL2_
60 | 87.4 | Zřízení vodovodní přípojky - D+M včetně zemních prací | m | 6 |  | 0 |  | 0 |  | 0 | 21 | 0 | 0 | 0 | 0 | 0 |  | Vlastní | Indiv | 0 | 0 |  | Agregovaná položka |  |  |  | POL2_
61 | 87.5 | Demontáž stávajících armatur, šoupata, hydranty | soubor | 1 |  | 0 |  | 0 |  | 0 | 21 | 0 | 0 | 0 | 0 | 0 |  | Vlastní | Kalkul | 0.2 | 0.2 |  | Agregovaná položka |  |  |  | POL2_
Díl: | 89 | Ostatní konstrukce na trubním vedení |  |  |  | 0 |  | 0 |  | 0 |  | 0 |  | 0 |  | 0 |  |  |  |  | 0 | [5 empty] | DIL
62 | P_3 | Zřízení suchovodu, kompletní dodávka, montáž a demontáž včetně přepojení 8 přípojek | m | 135 |  | 0 |  | 0 |  | 0 | 21 | 0 | 0 | 0 | 0 | 0 |  | Vlastní | Indiv | 0 | 0 |  | Agregovaná položka |  |  |  | POL2_
Díl: | 97 | Přesuny suti a vybouraných hmot |  |  |  | 0 |  | 0 |  | 0 |  | 0 |  | 0 |  | 0 |  |  |  |  | 48.51 | [5 empty] | DIL
63 | 979086112R00 | Vodorovná doprava suti a vybouraných hmot nakládání nebo překládání suti a vybouraných hmot na dopravní prostředek při vodorovné dopravě, , | t | 142.67 |  | 0 |  | 0 |  | 0 | 21 | 0 | 0 | 0 | 0 | 0 | 832-1 | RTS 22/ II | RTS 22/ II | 0.28 | 39.95 |  | Práce |  |  |  | POL1_
|  | bez naložení, s vyložením a hrubým urovnáním | [24 empty] | SPI
64 | 979096205R00 | Drcení a třídění stavební suti plnění mobilní drticí jednotky stavební sutí | t | 142.67 |  | 0 |  | 0 |  | 0 | 21 | 0 | 0 | 0 | 0 | 0 | 800-6 | RTS 22/ II | RTS 22/ II | 0.05 | 7.13 |  | Práce |  |  |  | POL1_
65 | 979096211R00 | Drcení a třídění stavební suti drcení drticí jednotkou | t | 142.67 |  | 0 |  | 0 |  | 0 | 21 | 0 | 0 | 0 | 0 | 0 | 800-6 | RTS 22/ II | RTS 22/ II | 0 | 0 |  | Práce |  |  |  | POL1_
66 | 979093111R00 | Uložení suti na skládku bez zhutnění | t | 142.67 |  | 0 |  | 0 |  | 0 | 21 | 0 | 0 | 0 | 0 | 0 | 800-6 | RTS 22/ II | RTS 22/ II | 0.01 | 1.43 |  | Práce |  |  |  | POL1_
|  | s hrubým urovnáním, | [24 empty] | SPI
67 | 979082313R00 | Vodorovná doprava suti a vybouraných hmot vodorovná doprava suti a vybouraných hmot bez naložení, s vyložením a hrubým urovnáním po suchu, vzdálenost přes 500 do 1000 m, | t | 142.67 |  | 0 |  | 0 |  | 0 | 21 | 0 | 0 | 0 | 0 | 0 | 832-1 | RTS 22/ II | RTS 22/ II | 0 | 0 |  | Přesun suti |  |  |  | POL8_
|  | bez naložení, s vyložením a hrubým urovnáním | [24 empty] | SPI
Díl: | 99 | Staveništní přesun hmot |  |  |  | 0 |  | 0 |  | 0 |  | 0 |  | 0 |  | 0 |  |  |  |  | 531.84 | [5 empty] | DIL
68 | 998276101R00 | Přesun hmot pro trubní vedení z trub plastových nebo sklolaminátových v otevřeném výkopu | t | 539.9909 |  | 0 |  | 0 |  | 0 | 21 | 0 | 0 | 0 | 0 | 0 | 827-1 | RTS 22/ II | RTS 22/ II | 0.2115 | 114.21 |  | Přesun hmot |  |  |  | POL7_
|  | vodovodu nebo kanalizace ražené nebo hloubené (827 1.1, 827 1.9, 827 2.1, 827 2.9), drobných objektů | [24 empty] | SPI
69 | 998276115R00 | Přesun hmot pro trubní vedení z trub plastových nebo sklolaminátových příplatek k cenám za zvětšený přesun přes vymezenou největší dopravní vzdálenost do 1 000 m | t | 539.9909 |  | 0 |  | 0 |  | 0 | 21 | 0 | 0 | 0 | 0 | 0 | 827-1 | RTS 22/ II | RTS 22/ II | 0.7734 | 417.63 |  | Přesun hmot |  |  |  | POL7_
|  | vodovodu nebo kanalizace ražené nebo hloubené (827 1.1, 827 1.9, 827 2.1, 827 2.9), drobných objektů | [24 empty] | SPI
Díl: | 722 | Vnitřní vodovod |  |  |  | 0 |  | 0 |  | 0 |  | 0 |  | 0 |  | 0 |  |  |  |  | 12.09 | [5 empty] | DIL
70 | 722290237R00 | Proplach a dezinfekce vodovodního potrubí přes DN 80 do DN 200 | m | 130 |  | 0 |  | 0 |  | 0 | 21 | 0 | 1e-05 | 0 | 0 | 0 | 800-721 | RTS 22/ II | RTS 22/ II | 0.093 | 12.09 |  | Práce |  |  |  | POL1_
71 | 722.2 | Zkrácený rozbor vody | kompl | 1 |  | 0 |  | 0 |  | 0 | 21 | 0 | 0 | 0 | 0 | 0 |  | Vlastní | Indiv | 0 | 0 |  | Agregovaná položka |  |  |  | POL2_
[25 empty] | 15 | 21 | DPH
| Celkem |  |  |  |  | 0 | [18 empty] | 0 | 0 | SUM
END
Note on S6: Jedná se o informaci, zda se jedná o položku, která je do rozpočtu zadána z cenové soustavy RTS, nebo vlastní.
Note on T6: Jedná se o název CÚ, která je zadána u položky rozpočtu