## nad vstupem
Oprava střechy - Úpravna vody, Lázně Bělohrad
Střecha č.1 - nad vchodem
Podklady : | zaměření
popis | jed. | počet | cena/jed. | cena
střešní HIF DEKPLAN 76, tl. 1,5 mm,výztuž PES | m2 | 198.07 |  | 0
geotextilie separační skelná 120 g/m2 | m2 | 198.07 |  | 0
podložka okapnice FeZn 0,8 mm,r.š. 330 mm | bm | 36.3 |  | 0
okapnice/závětrná lišta Viplanyl r.š. 250 mm | bm | 38 |  | 0
rohová lišta r.š. 100 mm Viplanyl | bm | 38 |  | 0
koutová lišta r.š. 150 mm Viplanyl | bm | 56.6 |  | 0
opracování detailu - roh vnitřní/vnější | ks | 9 |  | 0
opracování detailu prostupu pr. 150 mm | ks | 6 |  | 0
vpust systémová PVC | Kč | 1 |  | 0
Cestovné, režie, PU tmel, ostatní | Kč | 1 |  | 0
|  | celkem bez DPH |  | 0
Tepelné izolace | jed. | počet | cena/jed. | cena
speciální kotevní materiál (teleskop + turbošroub) | ks | 897 |  | 0
D+M tepelné izolace EPS 70S 100 mm | m2 | 179.4 |  | 0
D+M tepelné izolace EPS 150S 100 mm | m2 | 179.4 |  | 0
|  | celkem bez DPH |  | 0
Ostatní
nové bleskosvody v původním rozsahu (plochy) | Kč | 1 |  | 0
demontáž stávajících konstrukcí (lepenka, fólie, oplechování a td.) včetně likvidace | Kč | 1 |  | 0
|  | celkem bez DPH |  | 0
Ceny jsou uvedeny bez DPH. |  | Součet kapitol |  | 0

## technologie
Oprava střechy - Úpravna vody, Lázně Bělohrad
Střecha č.2 - technologie
Podklady : | zaměření
popis | jed. | počet | cena/jed. | cena
střešní HIF DEKPLAN 76, tl. 1,5 mm,výztuž PES | m2 | 141.86 |  | 0
geotextilie separační skelná 120 g/m2 | m2 | 141.86 |  | 0
podložka okapnice FeZn 0,8 mm,r.š. 330 mm | bm | 48 |  | 0
okapnice/závětrná lišta Viplanyl r.š. 450 mm | bm | 26 |  | 0
závětrná lišta r.š. 330 mm Viplanyl | bm | 11 |  | 0
rohová lišta r.š. 100 mm Viplanyl | bm | 22 |  | 0
koutová lišta r.š. 150 mm Viplanyl | bm | 22 |  | 0
opracování detailu - roh vnitřní/vnější | ks | 6 |  | 0
opracování detailu prostupu pr. 150 mm | ks | 3 |  | 0
vpust systémová PVC | Kč | 0 |  | 0
Cestovné, režie, PU tmel, ostatní | Kč | 1 |  | 0
|  | celkem bez DPH |  | 0
Tepelné izolace | jed. | počet | cena/jed. | cena
speciální kotevní materiál (teleskop + turbošroub) | ks | 568 |  | 0
D+M tepelné izolace EPS 70S 100 mm | m2 | 132 |  | 0
D+M tepelné izolace EPS 150S 100 mm | m2 | 132 |  | 0
|  | celkem bez DPH |  | 0
Ostatní
nové bleskosvody v původním rozsahu (plochy) | Kč | 1 |  | 0
demontáž stávajících konstrukcí (lepenka, fólie, oplechování a td.) včetně likvidace | Kč | 1 |  | 0
|  | celkem bez DPH |  | 0
Ceny jsou uvedeny bez DPH. |  | Součet kapitol |  | 0

## sklad
Oprava střechy - Úpravna vody, Lázně Bělohrad
Střecha č.3 - sklad
Podklady : | zaměření
popis | jed. | počet | cena/jed. | cena
střešní HIF DEKPLAN 76, tl. 1,5 mm,výztuž PES | m2 | 91.49 |  | 0
geotextilie separační skelná 120 g/m2 | m2 | 91.49 |  | 0
podložka okapnice FeZn 0,8 mm,r.š. 330 mm | bm | 28.2 |  | 0
okapnice/závětrná lišta Viplanyl r.š. 450 mm | bm | 17 |  | 0
závětrná lišta r.š. 330 mm Viplanyl | bm | 13 |  | 0
rohová lišta r.š. 100 mm Viplanyl | bm | 22 |  | 0
koutová lišta r.š. 150 mm Viplanyl | bm | 22 |  | 0
opracování detailu - roh vnitřní/vnější | ks | 8 |  | 0
opracování detailu prostupu pr. 150 mm | ks | 2 |  | 0
vpust systémová PVC | Kč | 0 |  | 0
Cestovné, režie, PU tmel, ostatní | Kč | 1 |  | 0
|  | celkem bez DPH |  | 0
Tepelné izolace | jed. | počet | cena/jed. | cena
speciální kotevní materiál (teleskop + turbošroub) | ks | 352 |  | 0
D+M tepelné izolace EPS 70S 100 mm | m2 | 88.29 |  | 0
D+M tepelné izolace EPS 150S 100 mm | m2 | 88.29 |  | 0
|  | celkem bez DPH |  | 0
Ostatní
nové bleskosvody v původním rozsahu (plochy) | Kč | 1 |  | 0
demontáž stávajících konstrukcí (lepenka, fólie, oplechování a td.) včetně likvidace | Kč | 1 |  | 0
|  | celkem bez DPH |  | 0
Ceny jsou uvedeny bez DPH. |  | Součet kapitol |  | 0

## Střehom
Oprava střechy - ČS Střehom
Podklady : | zaměření
Střecha
popis | jed. | počet | cena/jed. | cena
střešní HIF DEKPLAN 76, tl. 1,5 mm,výztuž PES | m2 | 197.5 |  | 0
geotextilie separační skelná 120 g/m2 | m2 | 197.5 |  | 0
podložka okapnice FeZn 0,8 mm,r.š. 330 mm | bm | 59.6 |  | 0
okapnice/závětrná lišta Viplanyl r.š. 450 mm | bm | 60 |  | 0
rohová lišta r.š. 100 mm Viplanyl | bm | 38 |  | 0
koutová lišta r.š. 150 mm Viplanyl | bm | 38 |  | 0
opracování detailu - roh vnitřní/vnější | ks | 8 |  | 0
opracování detailu prostupu pr. 150 mm | ks | 3 |  | 0
vpust systémová PVC | Kč | 1 |  | 0
Cestovné, režie, PU tmel, ostatní | Kč | 1 |  | 0
|  | celkem bez DPH |  | 0
Přístřešky nad dveřmi
popis | jed. | počet | cena/jed. | cena
střešní HIF DEKPLAN 76, tl. 1,5 mm,výztuž PES | m2 | 10.3 |  | 0
geotextilie separační skelná 120 g/m2 | m2 | 10.3 |  | 0
podložka okapnice FeZn 0,8 mm,r.š. 330 mm | bm | 12.8 |  | 0
okapnice Viplanyl r.š. 330 mm | bm | 12.8 |  | 0
koutová lišta r.š. 150 mm | bm | 8 |  | 0
opracování detailu - roh vnitřní/vnější | ks | 8 |  | 0
|  | celkem bez DPH |  | 0
speciální kotevní materiál (teleskop + turbošroub) | ks | 664 |  | 0
D+M tepelné izolace EPS 70S 100 mm | m2 | 166 |  | 0
D+M tepelné izolace EPS 150S 100 mm | m2 | 166 |  | 0
postupné navážení tepelné izolace | Kč | 1 |  | 0
|  | celkem bez DPH |  | 0
Ostatní
nové bleskosvody v původním rozsahu (plochy) | Kč | 1 |  | 0
demontáž stávajících konstrukcí (lepenka, fólie, oplechování a td.) včetně likvidace | Kč | 1 |  | 0
|  | celkem bez DPH |  | 0
Ceny jsou uvedeny bez DPH. |  | Součet kapitol |  | 0

## Studeňany
Oprava střechy - ČS Studeňany
Podklady : | zaměření
popis | jed. | počet | cena/jed. | cena
střešní HIF DEKPLAN 76, tl. 1,5 mm,výztuž PES | m2 | 319.8 |  | 0
geotextilie separační skelná 120 g/m2 | m2 | 319.8 |  | 0
podložka okapnice FeZn 0,8 mm,r.š. 330 mm | bm | 83.4 |  | 0
okapnice/závětrná lišta Viplanyl r.š. 250 mm | bm | 83.4 |  | 0
rohová lišta r.š. 100 mm Viplanyl | bm | 93.4 |  | 0
koutová lišta r.š. 150 mm Viplanyl | bm | 93.4 |  | 0
stěnová lišta Viplanyl r.š. 100 mm | bm | 8 |  | 0
opracování detailu - roh vnitřní/vnější | ks | 34 |  | 0
opracování detailu prostupu pr. 150 mm | ks | 2 |  | 0
Cestovné, režie, PU tmel, ostatní | Kč | 1 |  | 0
|  | celkem bez DPH |  | 0
Tepelné izolace | jed. | počet | cena/jed. | cena
speciální kotevní materiál (teleskop + turbošroub) | ks | 1546.5 |  | 0
D+M tepelné izolace EPS 70S 100 mm | m2 | 309.3 |  | 0
D+M tepelné izolace EPS 150S 100 mm | m2 | 309.3 |  | 0
|  | celkem bez DPH |  | 0
Ostatní
nové bleskosvody v původním rozsahu (plochy) | Kč | 1 |  | 0
demontáž stávajících konstrukcí (lepenka, fólie, oplechování a td.) včetně likvidace | Kč | 1 |  | 0
|  | celkem bez DPH |  | 0
Ceny jsou uvedeny bez DPH. |  | Součet kapitol |  | 0