## Pokyny pro vyplnění
Pokyny pro vyplnění
Ve všech listech tohoto souboru můžete měnit pouze buňky s modrým pozadím. Jedná se o tyto údaje : - údaje o firmě - jednotkové ceny položek zadané na maximálně dvě desetinná místa

## Stavba
#RTSROZP# | Položkový rozpočet stavby
| Stavba: |  | 292.10 | Nová Paka, ul. Jiráskova - oprava kanalizace
| Objednatel: |  | Vodohospodářská a obchodní společnost, a.s. |  |  |  | IČO: | 60109149
|  |  | Na Tobolce 428 |  |  |  | DIČ: | CZ60109149
|  |  | 50601 | Jičín-Holínské Předměstí
| Projektant: | [5 empty] | IČO:
DIČ:
| Zhotovitel: | [5 empty] | IČO:
DIČ:
| Vypracoval: |  | Ing. Kujan
| Rozpis ceny | [6 empty] | Celkem
HSV | HSV | [6 empty] | 0
PSV | PSV | [6 empty] | 0
MON | MON | [6 empty] | 0
VN | Vedlejší náklady | [6 empty] | 0
ON | Ostatní náklady | [6 empty] | 50000
| Celkem | [6 empty] | 50000
Rekapitulace daní
| Základ pro sníženou DPH |  |  | 15 | % | 0 |  |  | CZK
| Snížená DPH |  |  | 15 | % | 0 |  |  | CZK
| Základ pro základní DPH |  |  | 21 | % | 50000 |  |  | CZK
| Základní DPH |  |  | 21 | % | 0 |  |  | CZK
50000 | Zaokrouhlení |  |  |  |  | 0 |  |  | CZK
0 | Cena celkem bez DPH |  |  |  |  | 50000 |  |  | CZK
| Cena celkem s DPH |  |  |  |  | 50000 |  |  | CZK
|  | v |  |  | dne
|  |  | Za zhotovitele |  |  |  | Za objednatele
Rekapitulace dílčích částí
#CASTI>> | Číslo | Název |  |  | Základ pro sníženou DPH | Základ pro základní DPH | DPH celkem | Cena celkem | %
1 | Stavba |  |  |  | 0 | 50000 |  | 50000 | 100
2 | 00 | Vedlejší a ostatní náklady |  |  | 0 | 50000 |  | 50000 | 100
3 | 1 | Vedlejší a ostatní náklady |  |  | 0 | 50000 |  | 50000 | 100
2 | 1 | Oprava kanalizace |  |  | 0 | 0 |  | 0 | 0
3 | 1 | Oprava kanalizace |  |  | 0 | 0 |  | 0 | 0
| Celkem za stavbu |  |  |  | 0 | 50000 | 0 | 50000 | 100
#POPS | Popis stavby: 292.10 - Nová Paka, ul. Jiráskova - oprava kanalizace
#POPO | Popis objektu: 00 - Vedlejší a ostatní náklady
#POPR | Popis rozpočtu: 1 - Vedlejší a ostatní náklady
#POPO | Popis objektu: 1 - Oprava kanalizace
#POPR | Popis rozpočtu: 1 - Oprava kanalizace
Rekapitulace dílů
| Číslo | Název |  |  | Typ dílu |  |  | Celkem | %
| 1 | Zemní práce |  |  | HSV |  |  | 0 | 0
| 2 | Základy a zvláštní zakládání |  |  | HSV |  |  | 0 | 0
| 3 | Svislé a kompletní konstrukce |  |  | HSV |  |  | 0 | 0
| 4 | Vodorovné konstrukce |  |  | HSV |  |  | 0 | 0
| 5 | Komunikace |  |  | HSV |  |  | 0 | 0
| 8 | Trubní vedení |  |  | HSV |  |  | 0 | 0
| 89 | Ostatní konstrukce na trubním vedení |  |  | HSV |  |  | 0 | 0
| 91 | Doplňující práce na komunikaci |  |  | HSV |  |  | 0 | 0
| 96 | Bourání konstrukcí |  |  | HSV |  |  | 0 | 0
| 97 | Přesuny suti a vybouraných hmot |  |  | HSV |  |  | 0 | 0
| 99 | Staveništní přesun hmot |  |  | HSV |  |  | 0 | 0
| D96 | Přesuny suti a vybouraných hmot |  |  | PSU |  |  | 0 | 0
| VN | Vedlejší náklady |  |  | VN |  |  | 0 | 0
| ON | Ostatní náklady |  |  | ON |  |  | 50000 | 100
| Cena celkem | [6 empty] | 50000 | 100
Note on D11: Název
Note on I11: IČO
Note on D12: Ulice
Note on I12: DIČ
Note on D13: PSČ
Note on E13: Místo

## VzorPolozky (hidden)
Položkový rozpočet
S:
O:
R:

## 00 1 Naklady
Položkový rozpočet | [26 empty] | #TypZaznamu#
S: | 292.10 | Nová Paka, ul. Jiráskova - oprava kanalizace | [24 empty] | STA
O: | 00 | Vedlejší a ostatní náklady | [21 empty] | NAK |  |  | OBJ
R: | 1 | Vedlejší a ostatní náklady | [24 empty] | ROZ
P.č. | Číslo položky | Název položky | MJ | Množství | Cena / MJ | Celkem | Dodávka | Dodávka celk. | Montáž | Montáž celk. | DPH | Cena s DPH | Hmotnost / MJ | Hmotnost celk.(t) | Dem. hmotnost / MJ | Dem. hmotnost celk.(t) | Ceník | Cen. soustava / platnost | Cenová úroveň | Nhod / MJ | Nhod celk. | Dodavatel | Typ položky
Díl: | VN | Vedlejší náklady |  |  |  | 0 |  | 0 |  | 0 |  | 0 |  | 0 |  | 0 |  |  |  |  | 0 | [5 empty] | DIL
1 | 005111020R | Vytyčení stavby | Soubor | 1 |  | 0 |  | 0 |  | 0 | 21 | 0 | 0 | 0 | 0 | 0 |  | RTS 22/ II | Indiv | 0 | 0 |  | VRN |  |  |  | POL99_8
2 | 005111021R | Vytyčení inženýrských sítí | Soubor | 1 |  | 0 |  | 0 |  | 0 | 21 | 0 | 0 | 0 | 0 | 0 |  | RTS 22/ II | Indiv | 0 | 0 |  | VRN |  |  |  | POL99_8
3 | 005121 R | Zařízení staveniště | Soubor | 1 |  | 0 |  | 0 |  | 0 | 21 | 0 | 0 | 0 | 0 | 0 |  | RTS 22/ II | Indiv | 0 | 0 |  | VRN |  |  |  | POL99_8
4 | 005122 R | Provozní vlivy | Soubor | 1 |  | 0 |  | 0 |  | 0 | 21 | 0 | 0 | 0 | 0 | 0 |  | RTS 22/ II | Indiv | 0 | 0 |  | VRN |  |  |  | POL99_8
5 | 005124010R | Koordinační činnost | Soubor | 1 |  | 0 |  | 0 |  | 0 | 21 | 0 | 0 | 0 | 0 | 0 |  | RTS 22/ II | Indiv | 0 | 0 |  | VRN |  |  |  | POL99_8
6 | VN6 | Obnovení platnosti vyjádření správců sítí | soubor | 1 |  | 0 |  | 0 |  | 0 | 21 | 0 | 0 | 0 | 0 | 0 |  | Vlastní | Indiv | 0 | 0 |  | VRN |  |  |  | POL99_8
7 | VN7 | Zajištění DIO - návrh, projednání, realizace (částečná uzavírka, úplná uzavírka, objízdné trasy) | soubor | 1 |  | 0 |  | 0 |  | 0 | 21 | 0 | 0 | 0 | 0 | 0 |  | Vlastní | Indiv | 0 | 0 |  | VRN |  |  |  | POL99_8
Díl: | ON | Ostatní náklady |  |  |  | 50000 |  | 0 |  | 0 |  | 60500 |  | 0 |  | 0 |  |  |  |  | 0 | [5 empty] | DIL
8 | 005241020R | Geodetické zaměření skutečného provedení | Soubor | 1 |  | 0 |  | 0 |  | 0 | 21 | 0 | 0 | 0 | 0 | 0 |  | RTS 22/ II | Indiv | 0 | 0 |  | VRN |  |  |  | POL99_8
9 | 005241010R | Dokumentace skutečného provedení | Soubor | 1 |  | 0 |  | 0 |  | 0 | 21 | 0 | 0 | 0 | 0 | 0 |  | RTS 22/ II | Indiv | 0 | 0 |  | VRN |  |  |  | POL99_8
10 | 00524 R | Předání a převzetí díla | Soubor | 1 |  | 0 |  | 0 |  | 0 | 21 | 0 | 0 | 0 | 0 | 0 |  | RTS 22/ II | Indiv | 0 | 0 |  | VRN |  |  |  | POL99_8
11 | 005261030R | Finanční rezerva investora | Soubor | 1 | 50000 | 50000 |  | 0 |  | 0 | 21 | 60500 | 0 | 0 | 0 | 0 |  | RTS 22/ II | Indiv | 0 | 0 |  | VRN |  |  |  | POL99_8
12 | 0N1 | Pasporty - objekty, oplocení, mezideponie | Soubor | 1 |  | 0 |  | 0 |  | 0 | 21 | 0 | 0 | 0 | 0 | 0 |  | Vlastní | Indiv | 0 | 0 |  | VRN |  |  |  | POL99_8
13 | 0N3 | Úklid komunikací a chodníků v průběhu stavby | Soubor | 1 |  | 0 |  | 0 |  | 0 | 21 | 0 | 0 | 0 | 0 | 0 |  | Vlastní | Indiv | 0 | 0 |  | VRN |  |  |  | POL99_8
14 | 0N4 | Vyklizení mezideponie | Soubor | 1 |  | 0 |  | 0 |  | 0 | 21 | 0 | 0 | 0 | 0 | 0 |  | Vlastní | Indiv | 0 | 0 |  | VRN |  |  |  | POL99_8
15 | ON2 | Pevné oplocení staveniště výšky 1,80 m, přechody, lávky, zábradlí, ..... | Soubor | 1 |  | 0 |  | 0 |  | 0 | 21 | 0 | 0 | 0 | 0 | 0 |  | Vlastní | Indiv | 0 | 0 |  | VRN |  |  |  | POL99_8
16 | ON5 | Úprava skládky | Soubor | 1 |  | 0 |  | 0 |  | 0 | 21 | 0 | 0 | 0 | 0 | 0 |  | Vlastní | Indiv | 0 | 0 |  | VRN |  |  |  | POL99_8
[25 empty] | 15 | 21 | DPH
| Celkem |  |  |  |  | 50000 | [18 empty] | 0 | 50000 | SUM
Poznámky uchazeče k zadání
FINANČNÍ REZERVA INVESTORA VE VÝŠI 50.000,- Kč | [26 empty] | POPUZIV
END
Note on S6: Jedná se o informaci, zda se jedná o položku, která je do rozpočtu zadána z cenové soustavy RTS, nebo vlastní.
Note on T6: Jedná se o název CÚ, která je zadána u položky rozpočtu

## 1 1 Pol
Položkový rozpočet | [26 empty] | #TypZaznamu#
S: | 292.10 | Nová Paka, ul. Jiráskova - oprava kanalizace | [24 empty] | STA
O: | 1 | Oprava kanalizace | [21 empty] | STA |  |  | OBJ
R: | 1 | Oprava kanalizace | [24 empty] | ROZ
P.č. | Číslo položky | Název položky | MJ | Množství | Cena / MJ | Celkem | Dodávka | Dodávka celk. | Montáž | Montáž celk. | DPH | Cena s DPH | Hmotnost / MJ | Hmotnost celk.(t) | Dem. hmotnost / MJ | Dem. hmotnost celk.(t) | Ceník | Cen. soustava / platnost | Cenová úroveň | Nhod / MJ | Nhod celk. | Dodavatel | Typ položky
Díl: | 1 | Zemní práce |  |  |  | 0 |  | 0 |  | 0 |  | 0 |  | 180.09 |  | 70.79 |  |  |  |  | 580.02 | [5 empty] | DIL
1 | 113107530 | Odstranění podkladu pl. 50 m2,kam.drcené tl.30 cm | m2 | 71.5 |  | 0 |  | 0 |  | 0 | 21 | 0 | 0 | 0 | 0.66 | 47.19 |  | RTS 22/ II | RTS 22/ II | 1.05 | 75.08 |  | Práce |  |  |  | POL1_
|  | 1,10*65,00 |  | 71.5 | [22 empty] | VV | 0
2 | 113151150 | Fréz.živič.krytu pl.do 500 m2,pruh do 75cm,tl.15cm | m2 | 71.5 |  | 0 |  | 0 |  | 0 | 21 | 0 | 0 | 0 | 0.33 | 23.6 |  | RTS 22/ II | RTS 22/ II | 0.16 | 11.44 |  | Práce |  |  |  | POL1_
|  | 1,10*65,00 |  | 71.5 | [22 empty] | VV | 0
3 | 115101201 | Čerpání vody na výšku do 10 m, přítok do 500 l/min | h | 60 |  | 0 |  | 0 |  | 0 | 21 | 0 | 0 | 0 | 0 | 0 |  | RTS 22/ II | RTS 22/ II | 0.2 | 12 |  | Práce |  |  |  | POL1_
4 | 115101301 | Pohotovost čerp.soupravy, výška 10 m, přítok 500 l | den | 10 |  | 0 |  | 0 |  | 0 | 21 | 0 | 0 | 0 | 0 | 0 |  | RTS 22/ II | RTS 22/ II | 0 | 0 |  | Práce |  |  |  | POL1_
5 | 119001411 | Dočasné zajištění beton.a plast. potrubí do DN 200 | m | 5 |  | 0 |  | 0 |  | 0 | 21 | 0 | 0.0107 | 0.05 | 0 | 0 |  | RTS 22/ II | RTS 22/ II | 0.91 | 4.55 |  | Práce |  |  |  | POL1_
6 | 119001412 | Dočasné zajištění beton.a plast.potrubí DN 200-500 | m | 10 |  | 0 |  | 0 |  | 0 | 21 | 0 | 0.01271 | 0.13 | 0 | 0 |  | RTS 22/ II | RTS 22/ II | 1.15 | 11.5 |  | Práce |  |  |  | POL1_
7 | 119001421 | Dočasné zajištění kabelů - do počtu 3 kabelů | m | 10 |  | 0 |  | 0 |  | 0 | 21 | 0 | 0.02478 | 0.25 | 0 | 0 |  | RTS 22/ II | RTS 22/ II | 0.55 | 5.5 |  | Práce |  |  |  | POL1_
8 | 120001101 | Příplatek za ztížení vykopávky v blízkosti vedení | m3 | 75 |  | 0 |  | 0 |  | 0 | 21 | 0 | 0 | 0 | 0 | 0 |  | RTS 22/ II | RTS 22/ II | 1.55 | 116.25 |  | Práce |  |  |  | POL1_
|  | 2,00*1,50*25,00 |  | 75 | [22 empty] | VV | 0
9 | 120901121 | Bourání konstrukcí z prostého betonu v odkopávkách pneumatickým kladivem | m3 | 0.5 |  | 0 |  | 0 |  | 0 | 21 | 0 | 0 | 0 | 0 | 0 |  | RTS 22/ II | RTS 22/ II | 16.54 | 8.27 |  | Práce |  |  |  | POL1_
10 | 120901121 | Bourání konstrukcí z prostého betonu v odkopávkách bagrem s kladivem | m3 | 1.5 |  | 0 |  | 0 |  | 0 | 21 | 0 | 0 | 0 | 0 | 0 |  | RTS 22/ II | RTS 22/ II | 0.77 | 1.16 |  | Práce |  |  |  | POL1_
11 | 132301212 | Hloubení rýh š.do 200 cm hor.4 do 1000 m3, STROJNĚ | m3 | 93.3075 |  | 0 |  | 0 |  | 0 | 21 | 0 | 0 | 0 | 0 | 0 |  | RTS 22/ II | RTS 22/ II | 0.3 | 27.99 |  | Práce |  |  |  | POL1_
|  | 2,00*1,10*65,00 |  | 143 | [22 empty] | VV | 0
|  | odpočet komunikací : -0,45*1,10*65,00 |  | -32.175 | [22 empty] | VV | 0
|  | výkop v hornině třídy těžitelnosti 5 : -(143,00+32,175)*0,10 |  | -17.5175 | [22 empty] | VV | 0
12 | 132301219 | Přípl.za lepivost,hloubení rýh 200cm,hor.4,STROJNĚ | m3 | 93.3075 |  | 0 |  | 0 |  | 0 | 21 | 0 | 0 | 0 | 0 | 0 |  | RTS 22/ II | RTS 22/ II | 0.15 | 14 |  | Práce |  |  |  | POL1_
13 | 132401211 | Hloubení rýh šířky do 200 cm v hor.5, STROJNĚ | m3 | 17.5175 |  | 0 |  | 0 |  | 0 | 21 | 0 | 0 | 0 | 0 | 0 |  | RTS 22/ II | RTS 22/ II | 0.53 | 9.28 |  | Práce |  |  |  | POL1_
14 | 138401201 | Dolamování rýh ve vrstvě do 0,5 m v hor.5 | m3 | 17.5175 |  | 0 |  | 0 |  | 0 | 21 | 0 | 0 | 0 | 0 | 0 |  | RTS 22/ II | RTS 22/ II | 7.52 | 131.73 |  | Práce |  |  |  | POL1_
15 | 151811216 | Montáž pažic.boxu standard dl.3m, š.1,5m, hl.2,4m | kus | 22 |  | 0 |  | 0 |  | 0 | 21 | 0 | 0 | 0 | 0 | 0 |  | RTS 22/ II | RTS 22/ II | 1.3242 | 29.13 |  | Práce |  |  |  | POL1_
16 | 151813216 | Dmtž pažicího boxu standard dl.3m, š.1,5m, hl.2,4m | kus | 22 |  | 0 |  | 0 |  | 0 | 21 | 0 | 0 | 0 | 0 | 0 |  | RTS 22/ II | RTS 22/ II | 1.31 | 28.82 |  | Práce |  |  |  | POL1_
17 | 161101101 | Svislé přemístění výkopku z hor.1-4 do 2,5 m | m3 | 46.6538 |  | 0 |  | 0 |  | 0 | 21 | 0 | 0 | 0 | 0 | 0 |  | RTS 22/ II | RTS 22/ II | 0.35 | 16.33 |  | Práce |  |  |  | POL1_
|  | tř. 4 : 93,3075*0,50 |  | 46.6538 | [22 empty] | VV | 0
18 | 161101151 | Svislé přemístění výkopku z hor.5-7 do 2,5 m | m3 | 8.7587 |  | 0 |  | 0 |  | 0 | 21 | 0 | 0 | 0 | 0 | 0 |  | RTS 22/ II | RTS 22/ II | 0.48 | 4.2 |  | Práce |  |  |  | POL1_
|  | 17,5175*0,50 |  | 8.7587 | [22 empty] | VV | 0
19 | 162401102 | Vodorovné přemístění výkopku z hor.1-4 do 2000 m | m3 | 42.9 |  | 0 |  | 0 |  | 0 | 21 | 0 | 0 | 0 | 0 | 0 |  | RTS 22/ II | RTS 22/ II | 0.01 | 0.43 |  | Práce |  |  |  | POL1_
|  | mezideponie - kamenivo : 1,10*0,30*65,00*2 |  | 42.9 | [22 empty] | VV | 0
20 | 174101101 | Zásyp jam, rýh, šachet se zhutněním | m3 | 57.2675 |  | 0 |  | 0 |  | 0 | 21 | 0 | 0 | 0 | 0 | 0 |  | RTS 22/ II | RTS 22/ II | 0.2 | 11.45 |  | Práce |  |  |  | POL1_
|  | celkový výkop : 93,3750+17,5175 |  | 110.8925 | [22 empty] | VV | 0
|  | vytlačený objem : -1,10*0,75*65,00 |  | -53.625 | [22 empty] | VV | 0
21 | 175101101 | Obsyp potrubí bez prohození sypaniny s dodáním štěrkopísku frakce 0 - 22 mm | m3 | 38.3077 |  | 0 |  | 0 |  | 0 | 21 | 0 | 1.7 | 65.12 | 0 | 0 |  | RTS 22/ II | RTS 22/ II | 1.59 | 60.91 |  | Práce |  |  |  | POL1_
|  | 0,58935*65,00 |  | 38.3077 | [22 empty] | VV | 0
22 | R1 | Přebytečný výkopek vodorovné přemístění, uložení na skládku, poplatek za skládku | m3 | 110.825 |  | 0 |  | 0 |  | 0 | 21 | 0 | 0 | 0 | 0 | 0 |  | Vlastní | Indiv | 0 | 0 |  | Práce |  |  |  | POL1_
|  | tř. 4 : 93,3075 |  | 93.3075 | [22 empty] | VV | 0
|  | tř. 5 : 17,5175 |  | 17.5175 | [22 empty] | VV | 0
23 | 58344198 | Štěrkodrtě frakce 0-63 B | t | 114.535 |  | 0 |  | 0 |  | 0 | 21 | 0 | 1 | 114.54 | 0 | 0 | SPCM | RTS 22/ I | RTS 22/ I | 0 | 0 |  | Specifikace |  |  |  | POL3_
|  | celkový objem : 57,2675*2,00 |  | 114.535 | [22 empty] | VV | 0
Díl: | 2 | Základy a zvláštní zakládání |  |  |  | 0 |  | 0 |  | 0 |  | 0 |  | 14.03 |  | 0 |  |  |  |  | 13.2 | [5 empty] | DIL
24 | 212752112 | Trativody z drenážních trubek, lože, DN 100 mm | m | 60 |  | 0 |  | 0 |  | 0 | 21 | 0 | 0.23382 | 14.03 | 0 | 0 |  | RTS 18/ I | RTS 18/ I | 0.22 | 13.2 |  | Práce |  |  |  | POL1_
Díl: | 3 | Svislé a kompletní konstrukce |  |  |  | 0 |  | 0 |  | 0 |  | 0 |  | 0 |  | 0 |  |  |  |  | 15.95 | [5 empty] | DIL
25 | 359901111 | Vyčištění stok jakékoliv výšky | m | 55 |  | 0 |  | 0 |  | 0 | 21 | 0 | 0 | 0 | 0 | 0 |  | RTS 22/ II | RTS 22/ II | 0.29 | 15.95 |  | Práce |  |  |  | POL1_
Díl: | 4 | Vodorovné konstrukce |  |  |  | 0 |  | 0 |  | 0 |  | 0 |  | 20.49 |  | 0 |  |  |  |  | 15.28 | [5 empty] | DIL
26 | 451573111 | Lože pod potrubí ze štěrkopísku do 63 mm | m3 | 10.725 |  | 0 |  | 0 |  | 0 | 21 | 0 | 1.8908 | 20.28 | 0 | 0 |  | RTS 22/ II | RTS 22/ II | 1.32 | 14.16 |  | Práce |  |  |  | POL1_
|  | 1,10*0,15*65,00 |  | 10.725 | [22 empty] | VV | 0
27 | 452112111 | Osazení beton, prstenců pod mříže, výšky do100 mm | kus | 4 |  | 0 |  | 0 |  | 0 | 21 | 0 | 0.0066 | 0.03 | 0 | 0 |  | RTS 22/ II | RTS 22/ II | 0.28 | 1.12 |  | Práce |  |  |  | POL1_
28 | 59224174.A | Prstenec vyrovnávací TBW-Q 625/40/120 | kus | 1.01 |  | 0 |  | 0 |  | 0 | 21 | 0 | 0.024 | 0.02 | 0 | 0 | SPCM | RTS 22/ II | RTS 22/ II | 0 | 0 |  | Specifikace |  |  |  | POL3_
29 | 59224175 | Prstenec vyrovnávací TBW-Q 625/60/120 | kus | 1.01 |  | 0 |  | 0 |  | 0 | 21 | 0 | 0.039 | 0.04 | 0 | 0 | SPCM | RTS 22/ II | RTS 22/ II | 0 | 0 |  | Specifikace |  |  |  | POL3_
30 | 59224176 | Prstenec vyrovnávací TBW-Q 625/80/120 | kus | 1.01 |  | 0 |  | 0 |  | 0 | 21 | 0 | 0.051 | 0.05 | 0 | 0 | SPCM | RTS 22/ II | RTS 22/ II | 0 | 0 |  | Specifikace |  |  |  | POL3_
31 | 59224177 | Prstenec vyrovnávací TBW-Q 625/100/120 | kus | 1.01 |  | 0 |  | 0 |  | 0 | 21 | 0 | 0.068 | 0.07 | 0 | 0 | SPCM | RTS 22/ II | RTS 22/ II | 0 | 0 |  | Specifikace |  |  |  | POL3_
Díl: | 5 | Komunikace |  |  |  | 0 |  | 0 |  | 0 |  | 0 |  | 56.32 |  | 0 |  |  |  |  | 8.97 | [5 empty] | DIL
32 | 564861111 | Podklad ze štěrkodrti po zhutnění tloušťky 20 cm | m2 | 81.5 |  | 0 |  | 0 |  | 0 | 21 | 0 | 0.441 | 35.94 | 0 | 0 |  | RTS 22/ II | RTS 22/ II | 0.03 | 2.45 |  | Práce |  |  |  | POL1_
|  | 1,10*65,00 |  | 71.5 | [22 empty] | VV | 0
|  | 10,00 |  | 10 | [22 empty] | VV | 0
33 | 565310016 | Podklad z asfalt. recyklátu po zhutnění tl.10 cm | m2 | 81.5 |  | 0 |  | 0 |  | 0 | 21 | 0 | 0.25 | 20.38 | 0 | 0 |  | RTS 22/ II | RTS 22/ II | 0.08 | 6.52 |  | Práce |  |  |  | POL1_
Díl: | 8 | Trubní vedení |  |  |  | 0 |  | 0 |  | 0 |  | 0 |  | 14.9 |  | 0 |  |  |  |  | 79.24 | [5 empty] | DIL
34 | 871373121 | Montáž trub z plastu, gumový kroužek, DN 300 | m | 65 |  | 0 |  | 0 |  | 0 | 21 | 0 | 1e-05 | 0 | 0 | 0 |  | RTS 22/ II | RTS 22/ II | 0.1 | 6.5 |  | Práce |  |  |  | POL1_
35 | 877373121 | Montáž tvarovek odboč. plast. gum. kroužek DN 300 | kus | 3 |  | 0 |  | 0 |  | 0 | 21 | 0 | 5e-05 | 0 | 0 | 0 |  | RTS 22/ II | RTS 22/ II | 0.42 | 1.26 |  | Práce |  |  |  | POL1_
36 | 877353123 | Montáž tvarovek jednoos. plast. gum.kroužek DN 200 | kus | 3 |  | 0 |  | 0 |  | 0 | 21 | 0 | 2e-05 | 0 | 0 | 0 |  | RTS 22/ II | RTS 22/ II | 0.21 | 0.63 |  | Práce |  |  |  | POL1_
37 | 892585111 | Zabezpečení konců a zkouška vzduch. kan. DN do 300 | úsek | 2 |  | 0 |  | 0 |  | 0 | 21 | 0 | 0.00013 | 0 | 0 | 0 |  | RTS 22/ II | RTS 22/ II | 7.5 | 15 |  | Práce |  |  |  | POL1_
38 | 892855115 | Kontrola kanalizace TV kamerou do 500 m | m | 65 |  | 0 |  | 0 |  | 0 | 21 | 0 | 0 | 0 | 0 | 0 |  | RTS 22/ II | RTS 22/ II | 0.04 | 2.6 |  | Práce |  |  |  | POL1_
39 | 894118001 | Příplatek za dalších 0,60 m výšky vstupu | kus | 3 |  | 0 |  | 0 |  | 0 | 21 | 0 | 0.03582 | 0.11 | 0 | 0 |  | RTS 22/ II | RTS 22/ II | 3.02 | 9.06 |  | Práce |  |  |  | POL1_
40 | 894411221 | Zřízení šachet z dílců, dno kamen., potrubí DN 300 | kus | 2 |  | 0 |  | 0 |  | 0 | 21 | 0 | 2.4545 | 4.91 | 0 | 0 |  | RTS 22/ II | RTS 22/ II | 20.36 | 40.72 |  | Práce |  |  |  | POL1_
41 | 899311112 | Osazení poklopů litinových s rámem do 100 kg | kus | 2 |  | 0 |  | 0 |  | 0 | 21 | 0 | 0.00702 | 0.01 | 0 | 0 |  | RTS 22/ II | RTS 22/ II | 0.92 | 1.84 |  | Práce |  |  |  | POL1_
42 | 899623151 | Obetonování potrubí nebo zdiva stok betonem C16/20 | m3 | 1.25 |  | 0 |  | 0 |  | 0 | 21 | 0 | 2.525 | 3.16 | 0 | 0 |  | RTS 22/ II | RTS 22/ II | 1.3 | 1.63 |  | Práce |  |  |  | POL1_
43 | 8.11 | Klínové těsnění FORSHEDA F-16 1000*20/26,5 | ks | 11 |  | 0 |  | 0 |  | 0 | 21 | 0 | 0 | 0 | 0 | 0 |  | Vlastní | Indiv | 0 | 0 |  | Agregovaná položka |  |  |  | POL2_
44 | 8.12 | Zkouška vodotěsnosti kanalizačních šachet vzduchem | ks | 2 |  | 0 |  | 0 |  | 0 | 21 | 0 | 0 | 0 | 0 | 0 |  | Vlastní | Indiv | 0 | 0 |  | Agregovaná položka |  |  |  | POL2_
45 | 8.2 | Šachtová vložka ULTRA-SOLID BP Z PVC-U SN 12, DN/OD 315, 135 mm | ks | 4 |  | 0 |  | 0 |  | 0 | 21 | 0 | 0 | 0 | 0 | 0 |  | Vlastní | Indiv | 0 | 0 |  | Agregovaná položka |  |  |  | POL2_
46 | 8.5 | Odbočka ULTRA-SOLID BP Z PVC-U SN 12, DN/OD 315/200, 45°, 3 hrdla | ks | 3 |  | 0 |  | 0 |  | 0 | 21 | 0 | 0 | 0 | 0 | 0 |  | Vlastní | Indiv | 0 | 0 |  | Agregovaná položka |  |  |  | POL2_
47 | 8.7 | Koleno ULTRA-SOLID BP Z PVC-U SN 12, DN/OD 200, 45°, 2 hrdla | ks | 3 |  | 0 |  | 0 |  | 0 | 21 | 0 | 0 | 0 | 0 | 0 |  | Vlastní | Indiv | 0 | 0 |  | Agregovaná položka |  |  |  | POL2_
48 | 286114017 | Trubka kanalizační ULTRA-SOLID PVC SN12 315x6000mm hladká PVC-U, oranžová | kus | 11 |  | 0 |  | 0 |  | 0 | 21 | 0 | 0.09 | 0.99 | 0 | 0 | SPCM | RTS 22/ II | RTS 22/ II | 0 | 0 |  | Specifikace |  |  |  | POL3_
49 | 55243347 | Poklop litinový KD 03 D 610 mm pro zatížení 40 t poklop litinový KASI (OZ) | kus | 2 |  | 0 |  | 0 |  | 0 | 21 | 0 | 0.158 | 0.32 | 0 | 0 | SPCM | RTS 22/ II | RTS 22/ II | 0 | 0 |  | Specifikace |  |  |  | POL3_
50 | 5922405324 | Dno šachty SU-M 1000x785 DN 300 KK | kus | 2 |  | 0 |  | 0 |  | 0 | 21 | 0 | 1.614 | 3.23 | 0 | 0 | SPCM | RTS 22/ II | RTS 22/ II | 0 | 0 |  | Specifikace |  |  |  | POL3_
51 | 5922405395 | Skruž přechodová SH-M 1000/625 x 670 PS+K/DEHA | kus | 2.02 |  | 0 |  | 0 |  | 0 | 21 | 0 | 0.57 | 1.15 | 0 | 0 | SPCM | RTS 22/ II | RTS 22/ II | 0 | 0 |  | Specifikace |  |  |  | POL3_
52 | 59224358.A | Skruž šachetní TBS-Q.1 100/25/12 PS | kus | 2.02 |  | 0 |  | 0 |  | 0 | 21 | 0 | 0.25 | 0.51 | 0 | 0 | SPCM | RTS 22/ II | RTS 22/ II | 0 | 0 |  | Specifikace |  |  |  | POL3_
53 | 59224361.A | Skruž šachetní TBS-Q.1 100/50/12 PS | kus | 1.01 |  | 0 |  | 0 |  | 0 | 21 | 0 | 0.5 | 0.51 | 0 | 0 | SPCM | RTS 22/ II | RTS 22/ II | 0 | 0 |  | Specifikace |  |  |  | POL3_
Díl: | 89 | Ostatní konstrukce na trubním vedení |  |  |  | 0 |  | 0 |  | 0 |  | 0 |  | 4.05 |  | 0 |  |  |  |  | 3.14 | [5 empty] | DIL
54 | 89.1 | Výkop sond včetně zaměření sítě a zpětného zahrnutí | soubor | 6 |  | 0 |  | 0 |  | 0 | 21 | 0 | 0 | 0 | 0 | 0 |  | Vlastní | Indiv | 0.19 | 1.14 |  | Agregovaná položka |  |  |  | POL2_
55 | 89.3 | Přepojení stávající kanalizační přípojky do DN 200 včetně dodávky materiálu | kompl | 3 |  | 0 |  | 0 |  | 0 | 21 | 0 | 0.1 | 0.3 | 0 | 0 |  | Vlastní | Indiv | 0.19 | 0.57 |  | Agregovaná položka |  |  |  | POL2_
56 | 89.4 | Kompletní zřízení kanalizační přípojky DN 200 včetně dodávky materiálu | m | 7.5 |  | 0 |  | 0 |  | 0 | 21 | 0 | 0.5 | 3.75 | 0 | 0 |  | Vlastní | Indiv | 0.19 | 1.43 |  | Agregovaná položka |  |  |  | POL2_
|  | 2,50*3 |  | 7.5 | [22 empty] | VV | 0
57 | 89.5 | Připojení stoky do stávající šachty z monolitického železobetonu - odvrtání, dotěsnění | kompl | 1 |  | 0 |  | 0 |  | 0 | 21 | 0 | 0 | 0 | 0 | 0 |  | Vlastní | Indiv | 0 | 0 |  | Agregovaná položka |  |  |  | POL2_
Díl: | 91 | Doplňující práce na komunikaci |  |  |  | 0 |  | 0 |  | 0 |  | 0 |  | 0 |  | 0 |  |  |  |  | 8.4 | [5 empty] | DIL
58 | 919735113 | Řezání stávajícího živičného krytu tl. 10 - 15 cm | m | 140 |  | 0 |  | 0 |  | 0 | 21 | 0 | 0 | 0 | 0 | 0 |  | RTS 22/ II | RTS 22/ II | 0.06 | 8.4 |  | Práce |  |  |  | POL1_
Díl: | 96 | Bourání konstrukcí |  |  |  | 0 |  | 0 |  | 0 |  | 0 |  | 0.04 |  | 6.05 |  |  |  |  | 41.6 | [5 empty] | DIL
59 | 969021131 | Vybourání kanalizačního potrubí DN do 300 mm | m | 65 |  | 0 |  | 0 |  | 0 | 21 | 0 | 0.00059 | 0.04 | 0.093 | 6.05 |  | RTS 22/ II | RTS 22/ II | 0.64 | 41.6 |  | Práce |  |  |  | POL1_
Díl: | 97 | Přesuny suti a vybouraných hmot |  |  |  | 0 |  | 0 |  | 0 |  | 0 |  | 0 |  | 0 |  |  |  |  | 8.03 | [5 empty] | DIL
60 | 979086112 | Nakládání nebo překládání suti a vybouraných hmot | t | 23.595 |  | 0 |  | 0 |  | 0 | 21 | 0 | 0 | 0 | 0 | 0 |  | RTS 22/ II | RTS 22/ II | 0.28 | 6.61 |  | Práce |  |  |  | POL1_
61 | 979096205 | Plnění mobilní drticí jednotky stavební sutí | t | 23.595 |  | 0 |  | 0 |  | 0 | 21 | 0 | 0 | 0 | 0 | 0 |  | RTS 22/ II | RTS 22/ II | 0.05 | 1.18 |  | Práce |  |  |  | POL1_
62 | 979096211 | Drcení stavební suti mobilní drticí jednotkou | t | 23.595 |  | 0 |  | 0 |  | 0 | 21 | 0 | 0 | 0 | 0 | 0 |  | RTS 22/ II | RTS 22/ II | 0 | 0 |  | Práce |  |  |  | POL1_
63 | 979093111 | Uložení suti na skládku bez zhutnění | t | 23.595 |  | 0 |  | 0 |  | 0 | 21 | 0 | 0 | 0 | 0 | 0 |  | RTS 22/ II | RTS 22/ II | 0.01 | 0.24 |  | Práce |  |  |  | POL1_
Díl: | 99 | Staveništní přesun hmot |  |  |  | 0 |  | 0 |  | 0 |  | 0 |  | 0 |  | 0 |  |  |  |  | 60.03 | [5 empty] | DIL
64 | 998276101 | Přesun hmot, trubní vedení plastová, otevř. výkop | t | 285.8426 |  | 0 |  | 0 |  | 0 | 21 | 0 | 0 | 0 | 0 | 0 |  | RTS 22/ II | RTS 22/ II | 0.21 | 60.03 |  | Přesun hmot |  |  |  | POL7_
Díl: | D96 | Přesuny suti a vybouraných hmot |  |  |  | 0 |  | 0 |  | 0 |  | 0 |  | 0 |  | 0 |  |  |  |  | 0 | [5 empty] | DIL
65 | 979082314 | Vodorovná doprava suti a hmot po suchu do 2000 m | t | 76.83 |  | 0 |  | 0 |  | 0 | 21 | 0 | 0 | 0 | 0 | 0 |  | RTS 22/ II | RTS 22/ II | 0 | 0 |  | Přesun suti |  |  |  | POL8_
[25 empty] | 15 | 21 | DPH
| Celkem |  |  |  |  | 0 | [18 empty] | 0 | 0 | SUM
Poznámky uchazeče k zadání
POPUZIV
END
Note on S6: Jedná se o informaci, zda se jedná o položku, která je do rozpočtu zadána z cenové soustavy RTS, nebo vlastní.
Note on T6: Jedná se o název CÚ, která je zadána u položky rozpočtu