## Rekapitulace stavby
Export Komplet | [24 empty] | VZ | 2.0 | ZAMOK |  |  |  |  | False | False | {d695c52c-7c0f-4ada-80bf-a593fe656615}
[31 empty] | 0,01 | 21
[31 empty] | 0,01 | 15
|  | REKAPITULACE STAVBY | [15 empty] | v --- níže se nacházejí doplnkové a pomocné údaje k sestavám --- v | [11 empty] | Návod na vyplnění | 0,001
|  | Kód: |  |  |  |  | 202134/0322_U | [22 empty] | Měnit lze pouze buňky se žlutým podbarvením! 1) v Rekapitulaci stavby vyplňte údaje o Uchazeči (přenesou se do ostatních sestav i v jiných listech) 2) na vybraných listech vyplňte v sestavě Soupis prací ceny u položek | 0,01
|  | Stavba: |  |  |  |  | Propojení skupinových vodovodů Sobotka a Kopidlno – pro stavbu B (Pševes, Drahoraz) | [23 empty] | 0,01
|  | KSO: |  |  |  |  | 827 11 1 | [6 empty] | CC-CZ: | [16 empty] | 0,01
|  | Místo: |  |  |  |  | Únětice-Drahoraz-Pševes | [6 empty] | Datum: |  | 27. 5. 2022 | [14 empty] | 0,01
0,01
|  | Zadavatel: | [11 empty] | IČ: |  | 60109149 | [14 empty] | 0,01
|  |  | Vodohospodářská a obchodní společnost, a.s., Jičín | [10 empty] | DIČ: | [16 empty] | 0,01
0,01
|  | Uchazeč: | [11 empty] | IČ: |  | Vyplň údaj | [14 empty] | 0,01
|  |  | Vyplň údaj | [10 empty] | DIČ: |  | Vyplň údaj | [14 empty] | 0,01
False
|  | Projektant: | [11 empty] | IČ: |  | 27482782 | [14 empty] | False
|  |  | IKKO Hradec Králové,s.r.o., Bratří Štefanů 238, HK | [10 empty] | DIČ: | [16 empty] | True
0,01
|  | Zpracovatel: | [11 empty] | IČ: | [16 empty] | 0,01
|  |  | P. Žehra, K. Hlaváčková | [10 empty] | DIČ: | [16 empty] | False
Poznámka:
Soupis prací je sestaven s využitím Cenové soustavy ÚRS. Položky, které pochází z této cenové soustavy, jsou ve sloupci 'Cenová soustava' označeny popisem 'CS ÚRS' a úrovní příslušného kalendářního pololetí. Veškeré další informace vymezující popis a podmínky použití těchto položek z Cenové soustavy, které nejsou uvedeny přímo v soupisu prací, jsou neomezeně dálkově k dispozici na webu podminky.urs.cz.
|  | Cena bez DPH | [11 empty] | 250000
[8 empty] | Sazba daně |  | Základ daně |  |  |  | Výše daně
|  | DPH |  | základní |  |  |  | 21% |  | 250000 |  |  |  | 52500
|  |  |  | snížená |  |  |  | 15% |  | 0 |  |  |  | 0
|  |  |  | zákl. přenesená |  |  |  | 21% |  | 0 |  |  |  | 0
|  |  |  | sníž. přenesená |  |  |  | 15% |  | 0 |  |  |  | 0
|  |  |  | nulová |  |  |  | 0% |  | 0 |  |  |  | 0
|  | Cena s DPH | [6 empty] | v |  | CZK |  |  | 302500
REKAPITULACE OBJEKTŮ STAVBY A SOUPISŮ PRACÍ
| Kód: | [6 empty] | 202134/0322_U
| Stavba: | [6 empty] | Propojení skupinových vodovodů Sobotka a Kopidlno – pro stavbu B (Pševes, Drahoraz)
| Místo: | [6 empty] | Únětice-Drahoraz-Pševes |  |  |  |  | Datum: |  | 27. 5. 2022
| Zadavatel: | [6 empty] | Vodohospodářská a obchodní společnost, a.s., Jičín |  |  |  |  | Projektant: |  | IKKO Hradec Králové,s.r.o., Bratří Štefanů 238, HK |  |  | Informatívní údaje z listů zakázek
| Uchazeč: | [11 empty] | Zpracovatel: |  | P. Žehra, K. Hlaváčková
| Kód |  |  |  | Popis | [6 empty] | Cena bez DPH [CZK] |  |  |  | Cena s DPH [CZK] | Typ | z toho Ostat. náklady [CZK] | DPH [CZK] | Normohodiny [h] | DPH základní [CZK] | DPH snížená [CZK] | DPH základní přenesená [CZK] | DPH snížená přenesená [CZK] | Základna DPH základní | Základna DPH snížená | Základna DPH zákl. přenesená | Základna DPH sníž. přenesená | Základna DPH nulová
| Náklady stavby celkem | [10 empty] | 250000 |  |  |  | 302500 |  | 0 | 52500 | 0 | 52500 | 0 | 0 | 0 | 250000 | 0 | 0 | 0 | 0 |  | D | 0 | ###NOIMPORT### | IMPORT | {d695c52c-7c0f-4ada-80bf-a593fe656615} | {00000000-0000-0000-0000-000000000000} | 827 11 1
/ |  | SO_01 |  |  |  | Přívodní řad Únětice-Drahoraz | [5 empty] | 0 |  |  |  | 0 | STA | 0 | 0 | 0 | 0 | 0 | 0 | 0 | 0 | 0 | 0 | 0 | 0 |  |  | 1 |  | IMPORT | {7af172b7-58c0-4ae4-a241-25af75ffc774} | {d695c52c-7c0f-4ada-80bf-a593fe656615} |  | 2
/ |  | SO_02 |  |  |  | Přívodní řad Drahoraz-Pševes | [5 empty] | 0 |  |  |  | 0 | ING | 0 | 0 | 0 | 0 | 0 | 0 | 0 | 0 | 0 | 0 | 0 | 0 |  |  | 1 |  | IMPORT | {7a11f172-2ece-46fb-92e6-ad8dbd017c31} | {d695c52c-7c0f-4ada-80bf-a593fe656615} |  | 2
/ |  | SO_03 |  |  |  | Vodovodní řad Pševes - sever - oprava | [5 empty] | 0 |  |  |  | 0 | ING | 0 | 0 | 0 | 0 | 0 | 0 | 0 | 0 | 0 | 0 | 0 | 0 |  |  | 1 |  | IMPORT | {082dd2b6-f86d-4c84-b03a-c76171d222b2} | {d695c52c-7c0f-4ada-80bf-a593fe656615} |  | 2
/ |  | VRN |  |  |  | Vedlejší rozpočtové náklady a náklady s umístěním stavby | [5 empty] | 250000 |  |  |  | 302500 | STA | 0 | 52500 | 0 | 52500 | 0 | 0 | 0 | 250000 | 0 | 0 | 0 | 0 |  |  | 1 |  | IMPORT | {bb8403c0-d2bd-4650-b7b3-9358eeba3d3e} | {d695c52c-7c0f-4ada-80bf-a593fe656615} |  | 2

## SO_01 - Přívodní řad Únět...
{7af172b7-58c0-4ae4-a241-25af75ffc774}
2
| KRYCÍ LIST SOUPISU PRACÍ | [7 empty] | v --- níže se nacházejí doplnkové a pomocné údaje k sestavám --- v | [8 empty] | False
Stavba:
Propojení skupinových vodovodů Sobotka a Kopidlno – pro stavbu B (Pševes, Drahoraz)
Objekt:
SO_01 - Přívodní řad Únětice-Drahoraz
| KSO: |  |  |  |  | CC-CZ:
| Místo: |  | Únětice-Drahoraz-Pševes |  |  | Datum: | 27. 5. 2022
| Zadavatel: |  |  |  |  | IČ: | 60109149
|  | Vodohospodářská a obchodní společnost, a.s., Jičín |  |  |  | DIČ:
| Uchazeč: |  |  |  |  | IČ: | Vyplň údaj
|  | Vyplň údaj |  |  |  | DIČ: | Vyplň údaj
| Projektant: |  |  |  |  | IČ: | 27482782
|  | IKKO Hradec Králové,s.r.o., Bratří Štefanů 238, HK |  |  |  | DIČ:
| Zpracovatel: |  |  |  |  | IČ:
|  | P. Žehra |  |  |  | DIČ:
Poznámka:
| Cena bez DPH | [5 empty] | 0
|  |  | Základ daně |  |  | Sazba daně | Výše daně
| DPH | základní | 0 |  |  | 21% | 0
|  | snížená | 0 |  |  | 15% | 0
|  | zákl. přenesená | 0 |  |  | 21% | 0
|  | sníž. přenesená | 0 |  |  | 15% | 0
|  | nulová | 0 |  |  | 0% | 0
| Cena s DPH |  |  | v | CZK |  | 0
REKAPITULACE ČLENĚNÍ SOUPISU PRACÍ
Stavba:
Propojení skupinových vodovodů Sobotka a Kopidlno – pro stavbu B (Pševes, Drahoraz)
Objekt:
SO_01 - Přívodní řad Únětice-Drahoraz
Místo: |  |  | Únětice-Drahoraz-Pševes |  |  | Datum: | 27. 5. 2022
Zadavatel: |  |  | Vodohospodářská a obchodní společnost, a.s., Jičín |  |  | Projektant: | IKKO Hradec Králové,s.r.o., Bratří Štefanů 238, HK
Uchazeč: |  |  | Vyplň údaj |  |  | Zpracovatel: | P. Žehra
Kód dílu - Popis | [6 empty] | Cena celkem [CZK]
Náklady stavby celkem | [6 empty] | 0 | [11 empty] | -1
| HSV - Práce a dodávky HSV | [5 empty] | 0
| 1 - Zemní práce | [5 empty] | 0
| 4 - Vodorovné konstrukce | [5 empty] | 0
| 5 - Komunikace pozemní | [5 empty] | 0
| 8 - Trubní vedení | [5 empty] | 0
| 9 - Ostatní konstrukce a práce, bourání | [5 empty] | 0
| 997 - Přesun sutě | [5 empty] | 0
| 998 - Přesun hmot | [5 empty] | 0
| PSV - Práce a dodávky PSV | [5 empty] | 0
| 711 - Izolace proti vodě, vlhkosti a plynům | [5 empty] | 0
| 767 - Konstrukce zámečnické | [5 empty] | 0
SOUPIS PRACÍ
Stavba:
Propojení skupinových vodovodů Sobotka a Kopidlno – pro stavbu B (Pševes, Drahoraz)
Objekt:
SO_01 - Přívodní řad Únětice-Drahoraz
Místo: |  |  | Únětice-Drahoraz-Pševes |  |  | Datum: | 27. 5. 2022
Zadavatel: |  |  | Vodohospodářská a obchodní společnost, a.s., Jičín |  |  | Projektant: | IKKO Hradec Králové,s.r.o., Bratří Štefanů 238, HK
Uchazeč: |  |  | Vyplň údaj |  |  | Zpracovatel: | P. Žehra
PČ | Typ | Kód | Popis | MJ | Množství | J.cena [CZK] | Cena celkem [CZK] | Cenová soustava |  | DPH | J. Nh [h] | Nh celkem [h] | J. hmotnost [t] | Hmotnost celkem [t] | J. suť [t] | Suť Celkem [t]
Náklady soupisu celkem | [6 empty] | 0 |  |  |  |  | 0 |  | 594.5701 |  | 181.7701 |  | D | -1 | [10 empty] | 0
| D | HSV | Práce a dodávky HSV |  |  |  | 0 |  |  |  |  | 0 |  | 594.4712 |  | 181.7701 | 1 | D | 0 |  |  |  | ROZPOCET | [6 empty] | 0
| D | 1 | Zemní práce |  |  |  | 0 |  |  |  |  | 0 |  | 436.708 |  | 181.7061 | 1 | D | 1 |  |  |  | ROZPOCET | [6 empty] | 0
1 | K | 111211101 | Odstranění křovin a stromů s odstraněním kořenů ručně průměru kmene do 100 mm jakékoliv plochy v rovině nebo ve svahu o sklonu do 1:5 | m2 | 600 |  | 0 | CS ÚRS 2022 01 |  | základní |  | 0 | 0 | 0 | 0 | 0 | 4 | K | 2 |  |  |  | ROZPOCET | 0 | 0 | 0 | 0 | 0 | 1 | 0 | 4 | 599811412
| Online PSC |  | https://podminky.urs.cz/item/CS_URS_2022_01/111211101 | [14 empty] | Online PSC | 2
| VV |  | "zásobní řad Únětice - Drahoraz - břízořadí - M-200 - M-400" 200,00*3,00 |  | 600 | [12 empty] | VV | 2 | 2 | True | 1 | ROZPOCET
2 | K | 113107164 | Odstranění podkladů nebo krytů strojně plochy jednotlivě přes 50 m2 do 200 m2 s přemístěním hmot na skládku na vzdálenost do 20 m nebo s naložením na dopravní prostředek z kameniva hrubého drceného, o tl. vrstvy přes 300 do 400 mm | m2 | 138 |  | 0 | CS ÚRS 2022 01 |  | základní |  | 0 | 0 | 0 | 0.58 | 80.04 | 4 | K | 2 |  |  |  | ROZPOCET | 0 | 0 | 0 | 0 | 0 | 1 | 0 | 4 | 399347208
| Online PSC |  | https://podminky.urs.cz/item/CS_URS_2022_01/113107164 | [14 empty] | Online PSC | 2
| VV |  | ŠP v šířce rýhy | [14 empty] | VV | 2 | 1 | True | 0 | ROZPOCET
| VV |  | "zásobní řad Únětice - Drahoraz - ve staničení M 1100,00-1238,00" 138,00*1,0 |  | 138 | [12 empty] | VV | 2 | 2 | True | 1 | ROZPOCET
3 | K | 113107182 | Odstranění podkladů nebo krytů strojně plochy jednotlivě přes 50 m2 do 200 m2 s přemístěním hmot na skládku na vzdálenost do 20 m nebo s naložením na dopravní prostředek živičných, o tl. vrstvy přes 50 do 100 mm | m2 | 193.2 |  | 0 | CS ÚRS 2022 01 |  | základní |  | 0 | 0 | 0 | 0.22 | 42.504 | 4 | K | 2 |  |  |  | ROZPOCET | 0 | 0 | 0 | 0 | 0 | 1 | 0 | 4 | 1946291887
| Online PSC |  | https://podminky.urs.cz/item/CS_URS_2022_01/113107182 | [14 empty] | Online PSC | 2
| VV |  | s přesahem 20cm na obě strany nad rýhou ze ŠD | [14 empty] | VV | 2 | 1 | True | 0 | ROZPOCET
| VV |  | "zásobní řad Únětice - Drahoraz - ve staničení M 1100,00-1238,00" 138,00*1,40 |  | 193.2 | [12 empty] | VV | 2 | 2 | True | 0 | ROZPOCET
| VV |  | Součet |  | 193.2 | [12 empty] | VV | 2 | 4 | True | 1 | ROZPOCET
4 | K | 113107324 | Odstranění podkladů nebo krytů strojně plochy jednotlivě do 50 m2 s přemístěním hmot na skládku na vzdálenost do 3 m nebo s naložením na dopravní prostředek z kameniva hrubého drceného, o tl. vrstvy přes 300 do 400 mm | m2 | 35 |  | 0 | CS ÚRS 2022 01 |  | základní |  | 0 | 0 | 0 | 0.58 | 20.3 | 4 | K | 2 |  |  |  | ROZPOCET | 0 | 0 | 0 | 0 | 0 | 1 | 0 | 4 | -1597776265
| Online PSC |  | https://podminky.urs.cz/item/CS_URS_2022_01/113107324 | [14 empty] | Online PSC | 2
| VV |  | ŠP v šířce rýhy | [14 empty] | VV | 2 | 1 | True | 0 | ROZPOCET
| VV |  | "ve staničení M 0,00-70,00" 2,00*2,00+3,00*5,00 |  | 19 | [12 empty] | VV | 2 | 2 | True | 0 | ROZPOCET
| VV |  | "ve staničení M 70,00-400,00" 4*2,00*2,00 |  | 16 | [12 empty] | VV | 2 | 2 | True | 0 | ROZPOCET
| VV |  | Součet |  | 35 | [12 empty] | VV | 2 | 4 | True | 1 | ROZPOCET
5 | K | 113107342 | Odstranění podkladů nebo krytů strojně plochy jednotlivě do 50 m2 s přemístěním hmot na skládku na vzdálenost do 3 m nebo s naložením na dopravní prostředek živičných, o tl. vrstvy přes 50 do 100 mm | m2 | 47.16 |  | 0 | CS ÚRS 2022 01 |  | základní |  | 0 | 0 | 0 | 0.22 | 10.3752 | 4 | K | 2 |  |  |  | ROZPOCET | 0 | 0 | 0 | 0 | 0 | 1 | 0 | 4 | 760747636
| Online PSC |  | https://podminky.urs.cz/item/CS_URS_2022_01/113107342 | [14 empty] | Online PSC | 2
| VV |  | s přesahem 20cm na obě strany nad rýhou z ŠD | [14 empty] | VV | 2 | 1 | True | 0 | ROZPOCET
| VV |  | "ve staničení M 0,00-70,00" 2,40*2,40+3,40*5,40 |  | 24.12 | [12 empty] | VV | 2 | 2 | True | 0 | ROZPOCET
| VV |  | "ve staničení M 70,00-400,00" 4*2,40*2,40 |  | 23.04 | [12 empty] | VV | 2 | 2 | True | 0 | ROZPOCET
| VV |  | Součet |  | 47.16 | [12 empty] | VV | 2 | 4 | True | 1 | ROZPOCET
6 | K | 113154122 | Frézování živičného podkladu nebo krytu s naložením na dopravní prostředek plochy do 500 m2 bez překážek v trase pruhu šířky přes 0,5 m do 1 m, tloušťky vrstvy 40 mm | m2 | 309.64 |  | 0 | CS ÚRS 2022 01 |  | základní |  | 0 | 4e-05 | 0.012386 | 0.092 | 28.4869 | 4 | K | 2 |  |  |  | ROZPOCET | 0 | 0 | 0 | 0 | 0 | 1 | 0 | 4 | 935749688
| Online PSC |  | https://podminky.urs.cz/item/CS_URS_2022_01/113154122 | [14 empty] | Online PSC | 2
| VV |  | "ve staničení M 0,00-70,00" 2,80*2,80+3,80*5,80 |  | 29.88 | [12 empty] | VV | 2 | 2 | True | 0 | ROZPOCET
| VV |  | "ve staničení M 70,00-400,00" 4*2,80*2,80 |  | 31.36 | [12 empty] | VV | 2 | 2 | True | 0 | ROZPOCET
| VV |  | Mezisoučet |  | 61.24 | [12 empty] | VV | 2 | 3 | True | 0 | ROZPOCET
| VV |  | "zásobní řad Únětice - Drahoraz - ve staničení M 1100,00-1238,00" 138,00*1,80 |  | 248.4 | [12 empty] | VV | 2 | 2 | True | 0 | ROZPOCET
| VV |  | Mezisoučet |  | 248.4 | [12 empty] | VV | 2 | 3 | True | 0 | ROZPOCET
| VV |  | Součet |  | 309.64 | [12 empty] | VV | 2 | 4 | True | 1 | ROZPOCET
7 | K | 129001101 | Příplatek k cenám vykopávek za ztížení vykopávky v blízkosti podzemního vedení nebo výbušnin v horninách jakékoliv třídy | m3 | 47.995 |  | 0 | CS ÚRS 2022 01 |  | základní |  | 0 | 0 | 0 | 0 | 0 | 4 | K | 2 |  |  |  | ROZPOCET | 0 | 0 | 0 | 0 | 0 | 1 | 0 | 4 | -1734034672
| Online PSC |  | https://podminky.urs.cz/item/CS_URS_2022_01/129001101 | [14 empty] | Online PSC | 2
| VV |  | "5% celk.objemu hloubených vykopávek" (840,48+119,425)*0,05 |  | 47.995 | [12 empty] | VV | 2 | 2 | True | 1 | ROZPOCET
8 | K | 131151201 | Hloubení zapažených jam a zářezů strojně s urovnáním dna do předepsaného profilu a spádu v hornině třídy těžitelnosti I skupiny 1 a 2 do 20 m3 | m3 | 47.77 |  | 0 | CS ÚRS 2022 01 |  | základní |  | 0 | 0 | 0 | 0 | 0 | 4 | K | 2 |  |  |  | ROZPOCET | 0 | 0 | 0 | 0 | 0 | 1 | 0 | 4 | -265329733
| Online PSC |  | https://podminky.urs.cz/item/CS_URS_2022_01/131151201 | [14 empty] | Online PSC | 2
| VV |  | 40% zastoupení zeminy tř.těžitelnosti 1/2 | [14 empty] | VV | 2 | 1 | True | 0 | ROZPOCET
| VV |  | "jáma na protlaku chráničky - startovací+koncová" (2,50*6,00*1,85+2,50*2,50*1,90)*0,40 |  | 15.85 | [12 empty] | VV | 2 | 2 | True | 0 | ROZPOCET
| VV |  | "jámy pro napojení+vzd.šachtu+VDM šachtu a odběrné místo" (7*2,00*2,00*1,60+5,00*2,00*2,70+2,00*2,00*2,00)*0,40 |  | 31.92 | [12 empty] | VV | 2 | 2 | True | 0 | ROZPOCET
| VV |  | Součet |  | 47.77 | [12 empty] | VV | 2 | 4 | True | 1 | ROZPOCET
9 | K | 131251201 | Hloubení zapažených jam a zářezů strojně s urovnáním dna do předepsaného profilu a spádu v hornině třídy těžitelnosti I skupiny 3 do 20 m3 | m3 | 47.77 |  | 0 | CS ÚRS 2022 01 |  | základní |  | 0 | 0 | 0 | 0 | 0 | 4 | K | 2 |  |  |  | ROZPOCET | 0 | 0 | 0 | 0 | 0 | 1 | 0 | 4 | -1271557085
| Online PSC |  | https://podminky.urs.cz/item/CS_URS_2022_01/131251201 | [14 empty] | Online PSC | 2
| VV |  | 40% zastoupení zeminy tř.těžitelnosti 3 | [14 empty] | VV | 2 | 1 | True | 0 | ROZPOCET
| VV |  | "jáma na protlaku chráničky - startovací+koncová" (2,50*6,00*1,85+2,50*2,50*1,90)*0,40 |  | 15.85 | [12 empty] | VV | 2 | 2 | True | 0 | ROZPOCET
| VV |  | "jámy pro napojení+vzd.šachtu+VDM šachtu a odběrné místo" (7*2,00*2,00*1,60+5,00*2,00*2,70+2,00*2,00*2,00)*0,40 |  | 31.92 | [12 empty] | VV | 2 | 2 | True | 0 | ROZPOCET
| VV |  | Součet |  | 47.77 | [12 empty] | VV | 2 | 4 | True | 1 | ROZPOCET
10 | K | 131351201 | Hloubení zapažených jam a zářezů strojně s urovnáním dna do předepsaného profilu a spádu v hornině třídy těžitelnosti II skupiny 4 do 20 m3 | m3 | 23.885 |  | 0 | CS ÚRS 2022 01 |  | základní |  | 0 | 0 | 0 | 0 | 0 | 4 | K | 2 |  |  |  | ROZPOCET | 0 | 0 | 0 | 0 | 0 | 1 | 0 | 4 | 1386515609
| Online PSC |  | https://podminky.urs.cz/item/CS_URS_2022_01/131351201 | [14 empty] | Online PSC | 2
| VV |  | 20% zastoupení zeminy tř.těžitelnosti 4 | [14 empty] | VV | 2 | 1 | True | 0 | ROZPOCET
| VV |  | "jáma na protlaku chráničky - startovací+koncová" (2,50*6,00*1,85+2,50*2,50*1,90)*0,20 |  | 7.925 | [12 empty] | VV | 2 | 2 | True | 0 | ROZPOCET
| VV |  | "jámy pro napojení+vzd.šachtu+VDM šachtu a odběrné místo" (7*2,00*2,00*1,60+5,00*2,00*2,70+2,00*2,00*2,00)*0,20 |  | 15.96 | [12 empty] | VV | 2 | 2 | True | 0 | ROZPOCET
| VV |  | Součet |  | 23.885 | [12 empty] | VV | 2 | 4 | True | 1 | ROZPOCET
11 | K | 460633113R | Zemní protlaky zemní práce nutné k provedení protlaku výkop včetně zásypu strojně startovací jáma v hornině třídy těžitelnosti II skupiny 4 | kus | 7 |  | 0 |  |  | základní |  | 0 | 0 | 0 | 0 | 0 | 64 | K | 2 |  |  |  | ROZPOCET | 0 | 0 | 0 | 0 | 0 | 1 | 0 | 64 | -527219782
| VV |  | "ve staničení M 0,00-70,00" 1 |  | 1 | [12 empty] | VV | 2 | 2 | True | 0 | ROZPOCET
| VV |  | "ve staničení M 70,00-400,00" 3 |  | 3 | [12 empty] | VV | 2 | 2 | True | 0 | ROZPOCET
| VV |  | "ve staničení M 800,00-1100,00" 3 |  | 3 | [12 empty] | VV | 2 | 2 | True | 0 | ROZPOCET
| VV |  | Součet |  | 7 | [12 empty] | VV | 2 | 4 | True | 1 | ROZPOCET
12 | K | 460633213R | Zemní protlaky zemní práce nutné k provedení protlaku výkop včetně zásypu strojně koncová jáma v hornině třídy těžitelnosti II skupiny 4 | kus | 3 |  | 0 |  |  | základní |  | 0 | 0 | 0 | 0 | 0 | 64 | K | 2 |  |  |  | ROZPOCET | 0 | 0 | 0 | 0 | 0 | 1 | 0 | 64 | 810227671
| VV |  | "ve staničení M 0,00-70,00" 1 |  | 1 | [12 empty] | VV | 2 | 2 | True | 0 | ROZPOCET
| VV |  | "ve staničení M 70,00-400,00" 1 |  | 1 | [12 empty] | VV | 2 | 2 | True | 0 | ROZPOCET
| VV |  | "ve staničení M 800,00-1100,00" 1 |  | 1 | [12 empty] | VV | 2 | 2 | True | 0 | ROZPOCET
| VV |  | Součet |  | 3 | [12 empty] | VV | 2 | 4 | True | 1 | ROZPOCET
13 | K | 132154204 | Hloubení zapažených rýh šířky přes 800 do 2 000 mm strojně s urovnáním dna do předepsaného profilu a spádu v hornině třídy těžitelnosti I skupiny 1 a 2 přes 100 do 500 m3 | m3 | 420.24 |  | 0 | CS ÚRS 2022 01 |  | základní |  | 0 | 0 | 0 | 0 | 0 | 4 | K | 2 |  |  |  | ROZPOCET | 0 | 0 | 0 | 0 | 0 | 1 | 0 | 4 | -1793597737
| Online PSC |  | https://podminky.urs.cz/item/CS_URS_2022_01/132154204 | [14 empty] | Online PSC | 2
| VV |  | 50% zastoupení zeminy tř.těžitelnosti 1/2 | [14 empty] | VV | 2 | 1 | True | 0 | ROZPOCET
| VV |  | (22,00*1,75+47,00*1,80+35,00*1,75+30,00*1,70+31,00*1,70)*1,00*0,50 |  | 144.025 | [12 empty] | VV | 2 | 2 | True | 0 | ROZPOCET
| VV |  | (10,00*1,60+29,00*1,72+34,00*1,65+14,00*1,60+35,00*1,70+17,00*1,90+60,00*1,70+39,00*1,75)*1,00*0,50 |  | 203.215 | [12 empty] | VV | 2 | 2 | True | 0 | ROZPOCET
| VV |  | (63,00*1,60+47,00*1,60+33,00*1,60)*1,00*0,50 |  | 114.4 | [12 empty] | VV | 2 | 2 | True | 0 | ROZPOCET
| VV |  | Mezisoučet - hloubení rýhy do hl.v. 2,5m |  | 461.64 | [12 empty] | VV | 2 | 3 | True | 0 | ROZPOCET
| VV |  | "zásobní řad Únětice - Drahoraz - asfalt - odečet kubatury včetně podkladů" -(138,00)*1,00*0,60*0,50 |  | -41.4 | [12 empty] | VV | 2 | 2 | True | 0 | ROZPOCET
| VV |  | Mezisoučet |  | -41.4 | [12 empty] | VV | 2 | 3 | True | 0 | ROZPOCET
| VV |  | Součet |  | 420.24 | [12 empty] | VV | 2 | 4 | True | 1 | ROZPOCET
14 | K | 132254204 | Hloubení zapažených rýh šířky přes 800 do 2 000 mm strojně s urovnáním dna do předepsaného profilu a spádu v hornině třídy těžitelnosti I skupiny 3 přes 100 do 500 m3 | m3 | 420.24 |  | 0 | CS ÚRS 2022 01 |  | základní |  | 0 | 0 | 0 | 0 | 0 | 4 | K | 2 |  |  |  | ROZPOCET | 0 | 0 | 0 | 0 | 0 | 1 | 0 | 4 | -1125497326
| Online PSC |  | https://podminky.urs.cz/item/CS_URS_2022_01/132254204 | [14 empty] | Online PSC | 2
| VV |  | 50% zastoupení zeminy tř.těžitelnosti 3 | [14 empty] | VV | 2 | 1 | True | 0 | ROZPOCET
| VV |  | (22,00*1,75+47,00*1,80+35,00*1,75+30,00*1,70+31,00*1,70)*1,00*0,50 |  | 144.025 | [12 empty] | VV | 2 | 2 | True | 0 | ROZPOCET
| VV |  | (10,00*1,60+29,00*1,72+34,00*1,65+14,00*1,60+35,00*1,70+17,00*1,90+60,00*1,70+39,00*1,75)*1,00*0,50 |  | 203.215 | [12 empty] | VV | 2 | 2 | True | 0 | ROZPOCET
| VV |  | (63,00*1,60+47,00*1,60+33,00*1,60)*1,00*0,50 |  | 114.4 | [12 empty] | VV | 2 | 2 | True | 0 | ROZPOCET
| VV |  | Mezisoučet - hloubení rýhy do hl.v. 2,5m |  | 461.64 | [12 empty] | VV | 2 | 3 | True | 0 | ROZPOCET
| VV |  | "zásobní řad Únětice - Drahoraz - asfalt - odečet kubatury včetně podkladů" -(138,00)*1,00*0,60*0,50 |  | -41.4 | [12 empty] | VV | 2 | 2 | True | 0 | ROZPOCET
| VV |  | Mezisoučet |  | -41.4 | [12 empty] | VV | 2 | 3 | True | 0 | ROZPOCET
| VV |  | Součet |  | 420.24 | [12 empty] | VV | 2 | 4 | True | 1 | ROZPOCET
15 | K | 141721215 | Řízený zemní protlak délky protlaku do 50 m v hornině třídy těžitelnosti I a II, skupiny 1 až 4 včetně protlačení trub v hloubce do 6 m vnějšího průměru vrtu přes 180 do 225 mm | m | 6 |  | 0 | CS ÚRS 2022 01 |  | základní |  | 0 | 0.0044 | 0.0264 | 0 | 0 | 4 | K | 2 |  |  |  | ROZPOCET | 0 | 0 | 0 | 0 | 0 | 1 | 0 | 4 | -1736435741
| Online PSC |  | https://podminky.urs.cz/item/CS_URS_2022_01/141721215 | [14 empty] | Online PSC | 2
| VV |  | "protlak chráničky pod vodotečí" 6,00 |  | 6 | [12 empty] | VV | 2 | 2 | True | 1 | ROZPOCET
16 | K | 141721252 | Řízený zemní protlak délky protlaku přes 50 do 100 m v hornině třídy těžitelnosti I a II, skupiny 1 až 4 včetně protlačení trub v hloubce do 6 m vnějšího průměru vrtu přes 90 do 110 mm | m | 694 |  | 0 | CS ÚRS 2022 01 |  | základní |  | 0 | 0.0027 | 1.8738 | 0 | 0 | 4 | K | 2 |  |  |  | ROZPOCET | 0 | 0 | 0 | 0 | 0 | 1 | 0 | 4 | 408454695
| Online PSC |  | https://podminky.urs.cz/item/CS_URS_2022_01/141721252 | [14 empty] | Online PSC | 2
| VV |  | "ve staničení M 0,00-70,00" 64,00 |  | 64 | [12 empty] | VV | 2 | 2 | True | 0 | ROZPOCET
| VV |  | "ve staničení M 70,00-400,00" 330,00 |  | 330 | [12 empty] | VV | 2 | 2 | True | 0 | ROZPOCET
| VV |  | "ve staničení M 800,00-1100,00" 300,00 |  | 300 | [12 empty] | VV | 2 | 2 | True | 0 | ROZPOCET
| VV |  | Součet |  | 694 | [12 empty] | VV | 2 | 4 | True | 1 | ROZPOCET
17 | K | 151201101 | Zřízení pažení a rozepření stěn rýh pro podzemní vedení zátažné, hloubky do 2 m | m2 | 2154.61 |  | 0 | CS ÚRS 2022 01 |  | základní |  | 0 | 0.00199 | 4.2877 | 0 | 0 | 4 | K | 2 |  |  |  | ROZPOCET | 0 | 0 | 0 | 0 | 0 | 1 | 0 | 4 | -1578372937
| Online PSC |  | https://podminky.urs.cz/item/CS_URS_2022_01/151201101 | [14 empty] | Online PSC | 2
| VV |  | (22,00*1,75+47,00*1,80+35,00*1,75+30,00*1,70+31,00*1,70)*2 |  | 576.1 | [12 empty] | VV | 2 | 2 | True | 0 | ROZPOCET
| VV |  | (10,00*1,60+29,00*1,72+34,00*1,65+14,00*1,60+35,00*1,70+17,00*1,90+60,00*1,70+39,00*1,75)*2 |  | 812.86 | [12 empty] | VV | 2 | 2 | True | 0 | ROZPOCET
| VV |  | (63,00*1,60+47,00*1,60+33,00*1,60)*2 |  | 457.6 | [12 empty] | VV | 2 | 2 | True | 0 | ROZPOCET
| VV |  | "jámy pro napojení+vzd.šachtu+VDM šachtu a odběrné místo" (7*2,00*4*1,60+2,00*4*2,00) |  | 105.6 | [12 empty] | VV | 2 | 2 | True | 0 | ROZPOCET
| VV |  | "jáma na protlaku chráničky - startovací+koncová" ((2,50+6,00)*2*1,85+2,50*4*1,90*9) |  | 202.45 | [12 empty] | VV | 2 | 2 | True | 0 | ROZPOCET
| VV |  | Součet |  | 2154.61 | [12 empty] | VV | 2 | 4 | True | 1 | ROZPOCET
18 | K | 151201111 | Odstranění pažení a rozepření stěn rýh pro podzemní vedení s uložením materiálu na vzdálenost do 3 m od kraje výkopu zátažné, hloubky do 2 m | m2 | 2154.61 |  | 0 | CS ÚRS 2022 01 |  | základní |  | 0 | 0 | 0 | 0 | 0 | 4 | K | 2 |  |  |  | ROZPOCET | 0 | 0 | 0 | 0 | 0 | 1 | 0 | 4 | 677645711
| Online PSC |  | https://podminky.urs.cz/item/CS_URS_2022_01/151201111 | [14 empty] | Online PSC | 2
19 | K | 151201201 | Zřízení pažení stěn výkopu bez rozepření nebo vzepření zátažné, hloubky do 4 m | m2 | 37.8 |  | 0 | CS ÚRS 2022 01 |  | základní |  | 0 | 0.00149 | 0.056322 | 0 | 0 | 4 | K | 2 |  |  |  | ROZPOCET | 0 | 0 | 0 | 0 | 0 | 1 | 0 | 4 | 1034417884
| Online PSC |  | https://podminky.urs.cz/item/CS_URS_2022_01/151201201 | [14 empty] | Online PSC | 2
| VV |  | "jámy pro napojení+vzd.šachtu+VDM šachtu a odběrné místo" (5,00+2,00)*2*2,70 |  | 37.8 | [12 empty] | VV | 2 | 2 | True | 1 | ROZPOCET
20 | K | 151201211 | Odstranění pažení stěn výkopu bez rozepření nebo vzepření s uložením pažin na vzdálenost do 3 m od okraje výkopu zátažné, hloubky do 4 m | m2 | 37.8 |  | 0 | CS ÚRS 2022 01 |  | základní |  | 0 | 0 | 0 | 0 | 0 | 4 | K | 2 |  |  |  | ROZPOCET | 0 | 0 | 0 | 0 | 0 | 1 | 0 | 4 | -1631634945
| Online PSC |  | https://podminky.urs.cz/item/CS_URS_2022_01/151201211 | [14 empty] | Online PSC | 2
21 | K | 151201301 | Zřízení rozepření zapažených stěn výkopů s potřebným přepažováním při pažení zátažném, hloubky do 4 m | m3 | 37.8 |  | 0 | CS ÚRS 2022 01 |  | základní |  | 0 | 0.00136 | 0.051408 | 0 | 0 | 4 | K | 2 |  |  |  | ROZPOCET | 0 | 0 | 0 | 0 | 0 | 1 | 0 | 4 | 233699619
| Online PSC |  | https://podminky.urs.cz/item/CS_URS_2022_01/151201301 | [14 empty] | Online PSC | 2
| VV |  | "jámy pro napojení+vzd.šachtu+VDM šachtu a odběrné místo" (5,00+2,00)*2*2,70 |  | 37.8 | [12 empty] | VV | 2 | 2 | True | 1 | ROZPOCET
22 | K | 151201311 | Odstranění rozepření stěn výkopů s uložením materiálu na vzdálenost do 3 m od okraje výkopu pažení zátažného, hloubky do 4 m | m3 | 37.8 |  | 0 | CS ÚRS 2022 01 |  | základní |  | 0 | 0 | 0 | 0 | 0 | 4 | K | 2 |  |  |  | ROZPOCET | 0 | 0 | 0 | 0 | 0 | 1 | 0 | 4 | -1306670168
| Online PSC |  | https://podminky.urs.cz/item/CS_URS_2022_01/151201311 | [14 empty] | Online PSC | 2
23 | K | 162301501 | Vodorovné přemístění smýcených křovin do průměru kmene 100 mm na vzdálenost do 5 000 m | m2 | 600 |  | 0 | CS ÚRS 2022 01 |  | základní |  | 0 | 0 | 0 | 0 | 0 | 4 | K | 2 |  |  |  | ROZPOCET | 0 | 0 | 0 | 0 | 0 | 1 | 0 | 4 | 548110429
| Online PSC |  | https://podminky.urs.cz/item/CS_URS_2022_01/162301501 | [14 empty] | Online PSC | 2
| VV |  | "zásobní řad Únětice - Drahoraz - břízořadí - M-200 - M-400" 200,00*3,00 |  | 600 | [12 empty] | VV | 2 | 2 | True | 1 | ROZPOCET
24 | K | 162551108 | Vodorovné přemístění výkopku nebo sypaniny po suchu na obvyklém dopravním prostředku, bez naložení výkopku, avšak se složením bez rozhrnutí z horniny třídy těžitelnosti I skupiny 1 až 3 na vzdálenost přes 2 500 do 3 000 m | m3 | 1613.21 |  | 0 | CS ÚRS 2022 01 |  | základní |  | 0 | 0 | 0 | 0 | 0 | 4 | K | 2 |  |  |  | ROZPOCET | 0 | 0 | 0 | 0 | 0 | 1 | 0 | 4 | 1510885752
| Online PSC |  | https://podminky.urs.cz/item/CS_URS_2022_01/162551108 | [14 empty] | Online PSC | 2
| VV |  | "meziskládka - zemina pro opětovný zásyp" | [14 empty] | VV | 2 | 1 | True | 0 | ROZPOCET
| VV |  | "jámy pro napojení+vzd.šachtu+VDM šachtu a odběrné místo" (7*2,00*2,00*1,60+5,00*2,00*2,70+2,00*2,00*2,00) |  | 79.8 | [12 empty] | VV | 2 | 2 | True | 0 | ROZPOCET
| VV |  | "jáma na protlaku chráničky - startovací+koncová" (2,50*6,00*1,85+2,50*2,50*1,90*9) |  | 134.625 | [12 empty] | VV | 2 | 2 | True | 0 | ROZPOCET
| VV |  | (22,00*1,75+47,00*1,80+35,00*1,75+30,00*1,70+31,00*1,70)*1,00 |  | 288.05 | [12 empty] | VV | 2 | 2 | True | 0 | ROZPOCET
| VV |  | (10,00*1,60+29,00*1,72+34,00*1,65+14,00*1,60+35,00*1,70+17,00*1,90+60,00*1,70+39,00*1,75)*1,00 |  | 406.43 | [12 empty] | VV | 2 | 2 | True | 0 | ROZPOCET
| VV |  | (63,00*1,60+47,00*1,60+33,00*1,60)*1,00 |  | 228.8 | [12 empty] | VV | 2 | 2 | True | 0 | ROZPOCET
| VV |  | "přebytečná zemina" | [14 empty] | VV | 2 | 1 | True | 0 | ROZPOCET
| VV |  | "pískové lože pod potrubí" -(400,00+138,00)*1,00*0,10 |  | -53.8 | [12 empty] | VV | 2 | 2 | True | 0 | ROZPOCET
| VV |  | "obsyp potrubí štěrkopískem" -(400,00+138,00)*1,00*0,40 |  | -215.2 | [12 empty] | VV | 2 | 2 | True | 0 | ROZPOCET
| VV |  | "nová konstrukce vozovky" -138,00*1,00*0,45 |  | -62.1 | [12 empty] | VV | 2 | 2 | True | 0 | ROZPOCET
| VV |  | Mezisoučet - odvoz zeminy pro zpětný zásyp na meziskládku |  | 806.605 | [12 empty] | VV | 2 | 3 | True | 0 | ROZPOCET
| VV |  | 806,605 |  | 806.605 | [12 empty] | VV | 2 | 2 | True | 0 | ROZPOCET
| VV |  | Mezisoučet - dovoz zeminy pro zásyp z meziskládky |  | 806.605 | [12 empty] | VV | 2 | 3 | True | 0 | ROZPOCET
| VV |  | Součet |  | 1613.21 | [12 empty] | VV | 2 | 4 | True | 1 | ROZPOCET
25 | K | 162751117 | Vodorovné přemístění výkopku nebo sypaniny po suchu na obvyklém dopravním prostředku, bez naložení výkopku, avšak se složením bez rozhrnutí z horniny třídy těžitelnosti I skupiny 1 až 3 na vzdálenost přes 9 000 do 10 000 m | m3 | 245.115 |  | 0 | CS ÚRS 2022 01 |  | základní |  | 0 | 0 | 0 | 0 | 0 | 4 | K | 2 |  |  |  | ROZPOCET | 0 | 0 | 0 | 0 | 0 | 1 | 0 | 4 | -1093911962
| Online PSC |  | https://podminky.urs.cz/item/CS_URS_2022_01/162751117 | [14 empty] | Online PSC | 2
| VV |  | "přebytečná zemina" | [14 empty] | VV | 2 | 1 | True | 0 | ROZPOCET
| VV |  | "pískové lože pod potrubí" (400,00+138,00)*1,00*0,10 |  | 53.8 | [12 empty] | VV | 2 | 2 | True | 0 | ROZPOCET
| VV |  | "obsyp potrubí štěrkopískem" (400,00+138,00)*1,00*0,40 |  | 215.2 | [12 empty] | VV | 2 | 2 | True | 0 | ROZPOCET
| VV |  | "zemina tř. 4" -23,885 |  | -23.885 | [12 empty] | VV | 2 | 2 | True | 0 | ROZPOCET
| VV |  | Součet |  | 245.115 | [12 empty] | VV | 2 | 4 | True | 1 | ROZPOCET
26 | K | 162751137 | Vodorovné přemístění výkopku nebo sypaniny po suchu na obvyklém dopravním prostředku, bez naložení výkopku, avšak se složením bez rozhrnutí z horniny třídy těžitelnosti II skupiny 4 a 5 na vzdálenost přes 9 000 do 10 000 m | m3 | 23.885 |  | 0 | CS ÚRS 2022 01 |  | základní |  | 0 | 0 | 0 | 0 | 0 | 4 | K | 2 |  |  |  | ROZPOCET | 0 | 0 | 0 | 0 | 0 | 1 | 0 | 4 | 1577136491
| Online PSC |  | https://podminky.urs.cz/item/CS_URS_2022_01/162751137 | [14 empty] | Online PSC | 2
| VV |  | "přebytečná zemina" | [14 empty] | VV | 2 | 1 | True | 0 | ROZPOCET
| VV |  | "zemina tř. 4" 23,885 |  | 23.885 | [12 empty] | VV | 2 | 2 | True | 0 | ROZPOCET
| VV |  | Součet |  | 23.885 | [12 empty] | VV | 2 | 4 | True | 1 | ROZPOCET
27 | K | 167151111 | Nakládání, skládání a překládání neulehlého výkopku nebo sypaniny strojně nakládání, množství přes 100 m3, z hornin třídy těžitelnosti I, skupiny 1 až 3 | m3 | 848.005 |  | 0 | CS ÚRS 2022 01 |  | základní |  | 0 | 0 | 0 | 0 | 0 | 4 | K | 2 |  |  |  | ROZPOCET | 0 | 0 | 0 | 0 | 0 | 1 | 0 | 4 | 845516092
| Online PSC |  | https://podminky.urs.cz/item/CS_URS_2022_01/167151111 | [14 empty] | Online PSC | 2
| VV |  | "nakládání zeminy pro zásyp - meziskládka" 806,605 |  | 806.605 | [12 empty] | VV | 2 | 2 | True | 0 | ROZPOCET
| VV |  | "nákládání materiálu pro výměnu zásypu" 41,400 |  | 41.4 | [12 empty] | VV | 2 | 2 | True | 0 | ROZPOCET
| VV |  | Součet |  | 848.005 | [12 empty] | VV | 2 | 4 | True | 1 | ROZPOCET
28 | K | 171201201 | Uložení sypaniny na skládky nebo meziskládky bez hutnění s upravením uložené sypaniny do předepsaného tvaru | m3 | 1117.005 |  | 0 | CS ÚRS 2022 01 |  | základní |  | 0 | 0 | 0 | 0 | 0 | 4 | K | 2 |  |  |  | ROZPOCET | 0 | 0 | 0 | 0 | 0 | 1 | 0 | 4 | -444473347
| Online PSC |  | https://podminky.urs.cz/item/CS_URS_2022_01/171201201 | [14 empty] | Online PSC | 2
| VV |  | 806,605 "zemina pro zásyp, meziskládka |  | 806.605 | [12 empty] | VV | 2 | 2 | True | 0 | ROZPOCET
| VV |  | 245,115+23,885 "přebytečný výkopek |  | 269 | [12 empty] | VV | 2 | 2 | True | 0 | ROZPOCET
| VV |  | 41,400 "zemina nevhodná pro zpětný zásyp |  | 41.4 | [12 empty] | VV | 2 | 2 | True | 0 | ROZPOCET
| VV |  | Součet |  | 1117.005 | [12 empty] | VV | 2 | 4 | True | 1 | ROZPOCET
29 | K | 171201231 | Poplatek za uložení stavebního odpadu na recyklační skládce (skládkovné) zeminy a kamení zatříděného do Katalogu odpadů pod kódem 17 05 04 | t | 558.72 |  | 0 | CS ÚRS 2022 01 |  | základní |  | 0 | 0 | 0 | 0 | 0 | 4 | K | 2 |  |  |  | ROZPOCET | 0 | 0 | 0 | 0 | 0 | 1 | 0 | 4 | -583992347
| Online PSC |  | https://podminky.urs.cz/item/CS_URS_2022_01/171201231 | [14 empty] | Online PSC | 2
| VV |  | 245,115+23,885+41,400 |  | 310.4 | [12 empty] | VV | 2 | 2 | True | 1 | ROZPOCET
| VV |  | 310,4*1,8 'Přepočtené koeficientem množství |  | 558.72 | [12 empty] | VV | 2 | 2 | False | 1 | ROZPOCET
30 | K | 174101101 | Zásyp sypaninou z jakékoliv horniny strojně s uložením výkopku ve vrstvách se zhutněním jam, šachet, rýh nebo kolem objektů v těchto vykopávkách | m3 | 806.605 |  | 0 | CS ÚRS 2022 01 |  | základní |  | 0 | 0 | 0 | 0 | 0 | 4 | K | 2 |  |  |  | ROZPOCET | 0 | 0 | 0 | 0 | 0 | 1 | 0 | 4 | -2008103529
| Online PSC |  | https://podminky.urs.cz/item/CS_URS_2022_01/174101101 | [14 empty] | Online PSC | 2
| VV |  | "meziskládka - zemina pro opětovný zásyp" | [14 empty] | VV | 2 | 1 | True | 0 | ROZPOCET
| VV |  | "jámy pro napojení+vzd.šachtu+VDM šachtu a odběrné místo" (7*2,00*2,00*1,60+5,00*2,00*2,70+2,00*2,00*2,00) |  | 79.8 | [12 empty] | VV | 2 | 2 | True | 0 | ROZPOCET
| VV |  | "jáma na protlaku chráničky - startovací+koncová" (2,50*6,00*1,85+2,50*2,50*1,90*9) |  | 134.625 | [12 empty] | VV | 2 | 2 | True | 0 | ROZPOCET
| VV |  | (22,00*1,75+47,00*1,80+35,00*1,75+30,00*1,70+31,00*1,70)*1,00 |  | 288.05 | [12 empty] | VV | 2 | 2 | True | 0 | ROZPOCET
| VV |  | (10,00*1,60+29,00*1,72+34,00*1,65+14,00*1,60+35,00*1,70+17,00*1,90+60,00*1,70+39,00*1,75)*1,00 |  | 406.43 | [12 empty] | VV | 2 | 2 | True | 0 | ROZPOCET
| VV |  | (63,00*1,60+47,00*1,60+33,00*1,60)*1,00 |  | 228.8 | [12 empty] | VV | 2 | 2 | True | 0 | ROZPOCET
| VV |  | Mezisoučet |  | 1137.705 | [12 empty] | VV | 2 | 3 | True | 0 | ROZPOCET
| VV |  | "přebytečná zemina" | [14 empty] | VV | 2 | 1 | True | 0 | ROZPOCET
| VV |  | "pískové lože pod potrubí" -(400,00+138,00)*1,00*0,10 |  | -53.8 | [12 empty] | VV | 2 | 2 | True | 0 | ROZPOCET
| VV |  | "obsyp potrubí štěrkopískem" -(400,00+138,00)*1,00*0,40 |  | -215.2 | [12 empty] | VV | 2 | 2 | True | 0 | ROZPOCET
| VV |  | "nová konstrukce vozovky" -138,00*1,00*0,45 |  | -62.1 | [12 empty] | VV | 2 | 2 | True | 0 | ROZPOCET
| VV |  | Mezisoučet |  | -331.1 | [12 empty] | VV | 2 | 3 | True | 0 | ROZPOCET
| VV |  | Součet |  | 806.605 | [12 empty] | VV | 2 | 4 | True | 1 | ROZPOCET
31 | M | 58331200 | štěrkopísek netříděný | t | 74.52 |  | 0 | CS ÚRS 2022 01 |  | základní |  | 0 | 0 | 0 | 0 | 0 | 8 | M | 2 |  |  |  | ROZPOCET | 0 | 0 | 0 | 0 | 0 | 1 | 0 | 4 | 568595438
| VV |  | "předpokládaná výměna zásypového materiálu v komunikaci" 138,00*1,00*0,30*1,8 |  | 74.52 | [12 empty] | VV | 2 | 2 | True | 1 | ROZPOCET
32 | K | 175151101 | Obsypání potrubí strojně sypaninou z vhodných třídy těžitelnosti I a II, skupiny 1 až 4 nebo materiálem připraveným podél výkopu ve vzdálenosti do 3 m od jeho kraje, pro jakoukoliv hloubku výkopu a míru zhutnění bez prohození sypaniny | m3 | 215.2 |  | 0 | CS ÚRS 2022 01 |  | základní |  | 0 | 0 | 0 | 0 | 0 | 4 | K | 2 |  |  |  | ROZPOCET | 0 | 0 | 0 | 0 | 0 | 1 | 0 | 4 | 1377548812
| Online PSC |  | https://podminky.urs.cz/item/CS_URS_2022_01/175151101 | [14 empty] | Online PSC | 2
| VV |  | "obsyp potrubí štěrkopískem" (400,00+138,00)*1,00*0,40 |  | 215.2 | [12 empty] | VV | 2 | 2 | True | 1 | ROZPOCET
33 | M | 58331351 | kamenivo těžené drobné frakce 0/4 | t | 430.4 |  | 0 | CS ÚRS 2022 01 |  | základní |  | 0 | 1 | 430.4 | 0 | 0 | 8 | M | 2 |  |  |  | ROZPOCET | 0 | 0 | 0 | 0 | 0 | 1 | 0 | 4 | 2097793484
| VV |  | 215,2*2 'Přepočtené koeficientem množství |  | 430.4 | [12 empty] | VV | 2 | 2 | False | 1 | ROZPOCET
| D | 4 | Vodorovné konstrukce |  |  |  | 0 |  |  |  |  | 0 |  | 115.0614 |  | 0 | 1 | D | 1 |  |  |  | ROZPOCET | [6 empty] | 0
34 | K | 451573111 | Lože pod potrubí, stoky a drobné objekty v otevřeném výkopu z písku a štěrkopísku do 63 mm | m3 | 56.344 |  | 0 | CS ÚRS 2022 01 |  | základní |  | 0 | 1.8908 | 106.5335 | 0 | 0 | 4 | K | 2 |  |  |  | ROZPOCET | 0 | 0 | 0 | 0 | 0 | 1 | 0 | 4 | -980270923
| Online PSC |  | https://podminky.urs.cz/item/CS_URS_2022_01/451573111 | [14 empty] | Online PSC | 2
| VV |  | "pískové lože pod potrubí" (400,00+138,00)*1,00*0,10 |  | 53.8 | [12 empty] | VV | 2 | 2 | True | 0 | ROZPOCET
| VV |  | "VDM šachta" 4,60*2,10*0,20 |  | 1.932 | [12 empty] | VV | 2 | 2 | True | 0 | ROZPOCET
| VV |  | "VZD šachta" 1,60*1,60*0,05+2,20*2,20*0,10 |  | 0.612 | [12 empty] | VV | 2 | 2 | True | 0 | ROZPOCET
| VV |  | Součet |  | 56.344 | [12 empty] | VV | 2 | 4 | True | 1 | ROZPOCET
35 | K | 452112111 | Osazení betonových dílců prstenců nebo rámů pod poklopy a mříže, výšky do 100 mm | kus | 1 |  | 0 | CS ÚRS 2022 01 |  | základní |  | 0 | 0.22394 | 0.22394 | 0 | 0 | 4 | K | 2 |  |  |  | ROZPOCET | 0 | 0 | 0 | 0 | 0 | 1 | 0 | 4 | -104479692
| Online PSC |  | https://podminky.urs.cz/item/CS_URS_2022_01/452112111 | [14 empty] | Online PSC | 2
36 | M | 59224187 | prstenec šachtový vyrovnávací betonový 625x120x100mm | kus | 1 |  | 0 | CS ÚRS 2022 01 |  | základní |  | 0 | 0.068 | 0.068 | 0 | 0 | 8 | M | 2 |  |  |  | ROZPOCET | 0 | 0 | 0 | 0 | 0 | 1 | 0 | 4 | 84880356
37 | K | 452313131 | Podkladní a zajišťovací konstrukce z betonu prostého v otevřeném výkopu bloky pro potrubí z betonu tř. C 12/15 | m3 | 1.823 |  | 0 | CS ÚRS 2022 01 |  | základní |  | 0 | 2.301 | 4.1948 | 0 | 0 | 4 | K | 2 |  |  |  | ROZPOCET | 0 | 0 | 0 | 0 | 0 | 1 | 0 | 4 | -954581049
| Online PSC |  | https://podminky.urs.cz/item/CS_URS_2022_01/452313131 | [14 empty] | Online PSC | 2
| VV |  | "lom 11°" (0,30+0,175)/2*0,30*1,10*8 |  | 0.627 | [12 empty] | VV | 2 | 2 | True | 0 | ROZPOCET
| VV |  | "lom 22°" (0,35+0,175)/2*0,30*1,10*5 |  | 0.433 | [12 empty] | VV | 2 | 2 | True | 0 | ROZPOCET
| VV |  | "lom 30°" (0,35+0,175)/2*0,30*1,10*3 |  | 0.26 | [12 empty] | VV | 2 | 2 | True | 0 | ROZPOCET
| VV |  | "lom 45°" (0,40+0,175)/2*0,30*1,10*2 |  | 0.19 | [12 empty] | VV | 2 | 2 | True | 0 | ROZPOCET
| VV |  | "odbočné" (0,35+0,20)/2*0,35*0,75*2 |  | 0.144 | [12 empty] | VV | 2 | 2 | True | 0 | ROZPOCET
| VV |  | "patní" 0,35*0,35*0,46*3 |  | 0.169 | [12 empty] | VV | 2 | 2 | True | 0 | ROZPOCET
| VV |  | Součet |  | 1.823 | [12 empty] | VV | 2 | 4 | True | 1 | ROZPOCET
38 | K | 452321131 | Podkladní a zajišťovací konstrukce z betonu železového v otevřeném výkopu desky pod potrubí, stoky a drobné objekty z betonu tř. C 12/15 | m3 | 1.35 |  | 0 | CS ÚRS 2022 01 |  | základní |  | 0 | 2.301 | 3.1064 | 0 | 0 | 4 | K | 2 |  |  |  | ROZPOCET | 0 | 0 | 0 | 0 | 0 | 1 | 0 | 4 | 970746454
| Online PSC |  | https://podminky.urs.cz/item/CS_URS_2022_01/452321131 | [14 empty] | Online PSC | 2
| VV |  | "VDM šachta" 4,60*2,10*0,10 |  | 0.966 | [12 empty] | VV | 2 | 2 | True | 0 | ROZPOCET
| VV |  | "VZD šachta" 1,60*1,60*0,15 |  | 0.384 | [12 empty] | VV | 2 | 2 | True | 0 | ROZPOCET
| VV |  | Součet |  | 1.35 | [12 empty] | VV | 2 | 4 | True | 1 | ROZPOCET
39 | K | 452351101 | Bednění podkladních a zajišťovacích konstrukcí v otevřeném výkopu desek nebo sedlových loží pod potrubí, stoky a drobné objekty | m2 | 20.293 |  | 0 | CS ÚRS 2022 01 |  | základní |  | 0 | 0.00632 | 0.12825 | 0 | 0 | 4 | K | 2 |  |  |  | ROZPOCET | 0 | 0 | 0 | 0 | 0 | 1 | 0 | 4 | 603346140
| Online PSC |  | https://podminky.urs.cz/item/CS_URS_2022_01/452351101 | [14 empty] | Online PSC | 2
| VV |  | "lom 11°" (0,30+0,175+1,10*2)*0,30*8 |  | 6.42 | [12 empty] | VV | 2 | 2 | True | 0 | ROZPOCET
| VV |  | "lom 22°" (0,35+0,175+1,10*2)*0,30*5 |  | 4.088 | [12 empty] | VV | 2 | 2 | True | 0 | ROZPOCET
| VV |  | "lom 30°" (0,35+0,175+1,10*2)*0,30*3 |  | 2.453 | [12 empty] | VV | 2 | 2 | True | 0 | ROZPOCET
| VV |  | "lom 45°" (0,40+0,175+1,10*2)*0,30*2 |  | 1.665 | [12 empty] | VV | 2 | 2 | True | 0 | ROZPOCET
| VV |  | "odbočné" (0,35+0,20+0,75*2)*0,35*2 |  | 1.435 | [12 empty] | VV | 2 | 2 | True | 0 | ROZPOCET
| VV |  | "patní" 0,35*4*0,46*3 |  | 1.932 | [12 empty] | VV | 2 | 2 | True | 0 | ROZPOCET
| VV |  | "VDM šachta" (4,60+2,10)*2*0,10 |  | 1.34 | [12 empty] | VV | 2 | 2 | True | 0 | ROZPOCET
| VV |  | "VZD šachta" 1,60*4*0,15 |  | 0.96 | [12 empty] | VV | 2 | 2 | True | 0 | ROZPOCET
| VV |  | Součet |  | 20.293 | [12 empty] | VV | 2 | 4 | True | 1 | ROZPOCET
40 | K | 452368211 | Výztuž podkladních desek, bloků nebo pražců v otevřeném výkopu ze svařovaných sítí typu Kari | t | 0.123 |  | 0 | CS ÚRS 2022 01 |  | základní |  | 0 | 1.0628 | 0.13072 | 0 | 0 | 4 | K | 2 |  |  |  | ROZPOCET | 0 | 0 | 0 | 0 | 0 | 1 | 0 | 4 | -1561919495
| Online PSC |  | https://podminky.urs.cz/item/CS_URS_2022_01/452368211 | [14 empty] | Online PSC | 2
| VV |  | "VDM šachta" (4,60*2,10)*0,010 |  | 0.097 | [12 empty] | VV | 2 | 2 | True | 0 | ROZPOCET
| VV |  | "VZD šachta" 1,60*1,60*0,01 |  | 0.026 | [12 empty] | VV | 2 | 2 | True | 0 | ROZPOCET
| VV |  | Součet |  | 0.123 | [12 empty] | VV | 2 | 4 | True | 1 | ROZPOCET
41 | K | 452387131 | Podkladní a vyrovnávací konstrukce z betonu vyrovnávací rámy z prostého betonu tř. C 25/30 pod poklopy a mříže, výšky přes 200 mm | kus | 2 |  | 0 | CS ÚRS 2022 01 |  | základní |  | 0 | 0.33789 | 0.67578 | 0 | 0 | 4 | K | 2 |  |  |  | ROZPOCET | 0 | 0 | 0 | 0 | 0 | 1 | 0 | 4 | -1076811050
| Online PSC |  | https://podminky.urs.cz/item/CS_URS_2022_01/452387131 | [14 empty] | Online PSC | 2
| VV |  | 2 "pod poklopy, VDM šachta |  | 2 | [12 empty] | VV | 2 | 2 | True | 1 | ROZPOCET
42 | K | R39410016 | Prefabrikovaná ŽB nádrž pr. 1000mm v 1,60/1,45m se vztlakovou pojistkou+nástavec v. 0,40m + ZD pro zat. D400 s otvorem pro vstup + nabetonování dna, vodotěsné provedení | ks | 1 |  | 0 |  |  | základní |  | 0 | 0 | 0 | 0 | 0 | 4 | K | 2 |  |  |  | ROZPOCET | 0 | 0 | 0 | 0 | 0 | 1 | 0 | 4 | 755993697
| D | 5 | Komunikace pozemní |  |  |  | 0 |  |  |  |  | 0 |  | 0.18888 |  | 0 | 1 | D | 1 |  |  |  | ROZPOCET | [6 empty] | 0
43 | K | 56497140R | Rozprostření podkladu nebo podsypu z recyklovaného materiálu ( asf. recyklát + kamenivo ) se zhutněním plochy přes 100 m2, po zhutnění tl. 350 mm | m2 | 173 |  | 0 |  |  | základní |  | 0 | 0 | 0 | 0 | 0 | 4 | K | 2 |  |  |  | ROZPOCET | 0 | 0 | 0 | 0 | 0 | 1 | 0 | 4 | -518740779
| P |  | Poznámka k položce: - využití odfrézované asf. krycí vrstvy ( SO 01 + SO 02 ) a odstraňované podkladní vrstvy z kameniva ( SO 01 ) | [14 empty] | P | 2
| VV |  | v šířce rýhy | [14 empty] | VV | 2 | 1 | True | 0 | ROZPOCET
| VV |  | "ve staničení M 0,00-70,00" 2,00*2,00+3,00*5,00 |  | 19 | [12 empty] | VV | 2 | 2 | True | 0 | ROZPOCET
| VV |  | "ve staničení M 70,00-400,00" 4*2,00*2,00 |  | 16 | [12 empty] | VV | 2 | 2 | True | 0 | ROZPOCET
| VV |  | "zásobní řad Únětice - Drahoraz - ve staničení M 1100,00-1238,00" 138,00*1,00 |  | 138 | [12 empty] | VV | 2 | 2 | True | 0 | ROZPOCET
| VV |  | Součet |  | 173 | [12 empty] | VV | 2 | 4 | True | 1 | ROZPOCET
44 | K | 565145101 | Asfaltový beton vrstva podkladní ACP 16 (obalované kamenivo střednězrnné - OKS) s rozprostřením a zhutněním v pruhu šířky do 1,5 m, po zhutnění tl. 60 mm | m2 | 240.36 |  | 0 | CS ÚRS 2022 01 |  | základní |  | 0 | 0 | 0 | 0 | 0 | 4 | K | 2 |  |  |  | ROZPOCET | 0 | 0 | 0 | 0 | 0 | 1 | 0 | 4 | -1167929034
| Online PSC |  | https://podminky.urs.cz/item/CS_URS_2022_01/565145101 | [14 empty] | Online PSC | 2
| VV |  | s přesahem 20cm na obě strany nad rýhou ze ŠD | [14 empty] | VV | 2 | 1 | True | 0 | ROZPOCET
| VV |  | "ve staničení M 0,00-70,00" 2,40*2,40+3,40*5,40 |  | 24.12 | [12 empty] | VV | 2 | 2 | True | 0 | ROZPOCET
| VV |  | "ve staničení M 70,00-400,00" 4*2,40*2,40 |  | 23.04 | [12 empty] | VV | 2 | 2 | True | 0 | ROZPOCET
| VV |  | "zásobní řad Únětice - Drahoraz - ve staničení M 1100,00-1238,00" 138,00*1,40 |  | 193.2 | [12 empty] | VV | 2 | 2 | True | 0 | ROZPOCET
| VV |  | Součet |  | 240.36 | [12 empty] | VV | 2 | 4 | True | 1 | ROZPOCET
45 | K | 573211111 | Postřik spojovací PS bez posypu kamenivem z asfaltu silničního, v množství 0,60 kg/m2 | m2 | 309.64 |  | 0 | CS ÚRS 2022 01 |  | základní |  | 0 | 0.00061 | 0.18888 | 0 | 0 | 4 | K | 2 |  |  |  | ROZPOCET | 0 | 0 | 0 | 0 | 0 | 1 | 0 | 4 | -644877413
| Online PSC |  | https://podminky.urs.cz/item/CS_URS_2022_01/573211111 | [14 empty] | Online PSC | 2
46 | K | 577134111 | Asfaltový beton vrstva obrusná ACO 11 (ABS) s rozprostřením a se zhutněním z nemodifikovaného asfaltu v pruhu šířky do 3 m tř. I, po zhutnění tl. 40 mm | m2 | 309.64 |  | 0 | CS ÚRS 2022 01 |  | základní |  | 0 | 0 | 0 | 0 | 0 | 4 | K | 2 |  |  |  | ROZPOCET | 0 | 0 | 0 | 0 | 0 | 1 | 0 | 4 | 1490977836
| Online PSC |  | https://podminky.urs.cz/item/CS_URS_2022_01/577134111 | [14 empty] | Online PSC | 2
| VV |  | "ve staničení M 0,00-70,00" 2,80*2,80+3,80*5,80 |  | 29.88 | [12 empty] | VV | 2 | 2 | True | 0 | ROZPOCET
| VV |  | "ve staničení M 70,00-400,00" 4*2,80*2,80 |  | 31.36 | [12 empty] | VV | 2 | 2 | True | 0 | ROZPOCET
| VV |  | Mezisoučet |  | 61.24 | [12 empty] | VV | 2 | 3 | True | 0 | ROZPOCET
| VV |  | "zásobní řad Únětice - Drahoraz - ve staničení M 1100,00-1238,00" 138,00*1,8 |  | 248.4 | [12 empty] | VV | 2 | 2 | True | 0 | ROZPOCET
| VV |  | Mezisoučet |  | 248.4 | [12 empty] | VV | 2 | 3 | True | 0 | ROZPOCET
| VV |  | Součet |  | 309.64 | [12 empty] | VV | 2 | 4 | True | 1 | ROZPOCET
| D | 8 | Trubní vedení |  |  |  | 0 |  |  |  |  | 0 |  | 42.5129 |  | 0.064 | 1 | D | 1 |  |  |  | ROZPOCET | [6 empty] | 0
47 | K | 852242122 | Montáž potrubí z trub litinových tlakových přírubových abnormálních délek, jednotlivě do 1 m v otevřeném výkopu, kanálu nebo v šachtě DN 80 | kus | 6 |  | 0 | CS ÚRS 2022 01 |  | základní |  | 0 | 0.00167 | 0.01002 | 0 | 0 | 4 | K | 2 |  |  |  | ROZPOCET | 0 | 0 | 0 | 0 | 0 | 1 | 0 | 4 | -1368788355
| Online PSC |  | https://podminky.urs.cz/item/CS_URS_2022_01/852242122 | [14 empty] | Online PSC | 2
48 | M | 8500065300100 | TVAROVKA FF KUS 65/300 | kus | 1 |  | 0 |  |  | základní |  | 0 | 0.0105 | 0.0105 | 0 | 0 | 8 | M | 2 |  |  |  | ROZPOCET | 0 | 0 | 0 | 0 | 0 | 1 | 0 | 4 | 1333993551
| VV |  | 1 "VDM sestava |  | 1 | [12 empty] | VV | 2 | 2 | True | 1 | ROZPOCET
49 | M | 8500065600100 | TVAROVKA FF KUS 65/600 | kus | 1 |  | 0 |  |  | základní |  | 0 | 0.016 | 0.016 | 0 | 0 | 8 | M | 2 |  |  |  | ROZPOCET | 0 | 0 | 0 | 0 | 0 | 1 | 0 | 4 | -203611989
| VV |  | 1 "VDM sestava |  | 1 | [12 empty] | VV | 2 | 2 | True | 1 | ROZPOCET
50 | M | 850008025016 | TVAROVKA FF KUS 80/250 | kus | 2 |  | 0 |  |  | základní |  | 0 | 0.01 | 0.02 | 0 | 0 | 8 | M | 2 |  |  |  | ROZPOCET | 0 | 0 | 0 | 0 | 0 | 1 | 0 | 4 | -1270545085
51 | M | 8500080800100 | TVAROVKA FF KUS 80/800 | kus | 2 |  | 0 |  |  | základní |  | 0 | 0.0189 | 0.0378 | 0 | 0 | 8 | M | 2 |  |  |  | ROZPOCET | 0 | 0 | 0 | 0 | 0 | 1 | 0 | 4 | -310837467
| VV |  | 2 "VDM sestava |  | 2 | [12 empty] | VV | 2 | 2 | True | 1 | ROZPOCET
52 | K | 857242122 | Montáž litinových tvarovek na potrubí litinovém tlakovém jednoosých na potrubí z trub přírubových v otevřeném výkopu, kanálu nebo v šachtě DN 80 | kus | 2 |  | 0 | CS ÚRS 2022 01 |  | základní |  | 0 | 0.00167 | 0.00334 | 0 | 0 | 4 | K | 2 |  |  |  | ROZPOCET | 0 | 0 | 0 | 0 | 0 | 1 | 0 | 4 | 1852671955
| Online PSC |  | https://podminky.urs.cz/item/CS_URS_2022_01/857242122 | [14 empty] | Online PSC | 2
53 | M | 504908000016 | KOLENO PATNÍ PŘÍRUBOVÉ DN 80 - 8/8 DÍRY | kus | 2 |  | 0 |  |  | základní |  | 0 | 0.0134 | 0.0268 | 0 | 0 | 8 | M | 2 |  |  |  | ROZPOCET | 0 | 0 | 0 | 0 | 0 | 1 | 0 | 4 | -1487519219
54 | K | 857251141 | Montáž litinových tvarovek na potrubí litinovém tlakovém jednoosých na potrubí z trub hrdlových v otevřeném výkopu, kanálu nebo v šachtě s těsnícím nebo zámkovým spojem vnějšího průměru DN/OD 90 | kus | 1 |  | 0 | CS ÚRS 2022 01 |  | základní |  | 0 | 0.00021 | 0.00021 | 0 | 0 | 4 | K | 2 |  |  |  | ROZPOCET | 0 | 0 | 0 | 0 | 0 | 1 | 0 | 4 | 994241406
| Online PSC |  | https://podminky.urs.cz/item/CS_URS_2022_01/857251141 | [14 empty] | Online PSC | 2
55 | M | 55242503R80 | multitoleranční spojka s přírubou DN 80 mm jištěná proti posunu, pro všechny druhy potrubí | kus | 1 |  | 0 |  |  | základní |  | 0 | 0.0002 | 0.0002 | 0 | 0 | 8 | M | 2 |  |  |  | ROZPOCET | 0 | 0 | 0 | 0 | 0 | 1 | 0 | 4 | -377252448
56 | K | 857262122 | Montáž litinových tvarovek na potrubí litinovém tlakovém jednoosých na potrubí z trub přírubových v otevřeném výkopu, kanálu nebo v šachtě DN 100 | kus | 5 |  | 0 | CS ÚRS 2022 01 |  | základní |  | 0 | 0.00167 | 0.00835 | 0 | 0 | 4 | K | 2 |  |  |  | ROZPOCET | 0 | 0 | 0 | 0 | 0 | 1 | 0 | 4 | -1838112744
| Online PSC |  | https://podminky.urs.cz/item/CS_URS_2022_01/857262122 | [14 empty] | Online PSC | 2
57 | M | 855010008016 | TVAROVKA REDUKČNÍ FFR 100-80 | kus | 3 |  | 0 |  |  | základní |  | 0 | 0.0095 | 0.0285 | 0 | 0 | 8 | M | 2 |  |  |  | ROZPOCET | 0 | 0 | 0 | 0 | 0 | 1 | 0 | 4 | -1396443284
58 | M | 40010011016 | příruba speciální DN100/110 mm s nástrčným hrdlem pro připojení PE potrubí, jištěná proti posunu | ks | 2 |  | 0 |  |  | základní |  | 0 | 0.00603 | 0.01206 | 0 | 0 | 8 | M | 2 |  |  |  | ROZPOCET | 0 | 0 | 0 | 0 | 0 | 1 | 0 | 4 | 405103527
59 | K | 857264122 | Montáž litinových tvarovek na potrubí litinovém tlakovém odbočných na potrubí z trub přírubových v otevřeném výkopu, kanálu nebo v šachtě DN 100 | kus | 5 |  | 0 | CS ÚRS 2022 01 |  | základní |  | 0 | 0.00171 | 0.00855 | 0 | 0 | 4 | K | 2 |  |  |  | ROZPOCET | 0 | 0 | 0 | 0 | 0 | 1 | 0 | 4 | -2002288558
| Online PSC |  | https://podminky.urs.cz/item/CS_URS_2022_01/857264122 | [14 empty] | Online PSC | 2
60 | M | 851010005016 | TVAROVKA T KUS 100-50 | kus | 3 |  | 0 |  |  | základní |  | 0 | 0.0166 | 0.0498 | 0 | 0 | 8 | M | 2 |  |  |  | ROZPOCET | 0 | 0 | 0 | 0 | 0 | 1 | 0 | 4 | 1358620837
61 | M | 851010008016 | TVAROVKA T KUS 100-80 | kus | 2 |  | 0 |  |  | základní |  | 0 | 0.0186 | 0.0372 | 0 | 0 | 8 | M | 2 |  |  |  | ROZPOCET | 0 | 0 | 0 | 0 | 0 | 1 | 0 | 4 | 210699613
62 | K | 871251211 | Montáž vodovodního potrubí z plastů v otevřeném výkopu z polyetylenu PE 100 svařovaných elektrotvarovkou SDR 11/PN16 D 110 x 10,0 mm | m | 1238 |  | 0 | CS ÚRS 2022 01 |  | základní |  | 0 | 0 | 0 | 0 | 0 | 4 | K | 2 |  |  |  | ROZPOCET | 0 | 0 | 0 | 0 | 0 | 1 | 0 | 4 | -388518377
| Online PSC |  | https://podminky.urs.cz/item/CS_URS_2022_01/871251211 | [14 empty] | Online PSC | 2
| VV |  | "zásobní řad Únětice - Drahoraz" 1238,00 |  | 1238 | [12 empty] | VV | 2 | 2 | True | 1 | ROZPOCET
63 | M | 28618070R | potrubí třívrstvé PE100-RC/PP s ochranným pláštěm z PP dle PAS 1075 typ III, SDR 11 D 110 x 10,0 mm; 12 m | m | 1256.57 |  | 0 |  |  | základní |  | 0 | 0.00314 | 3.9456 | 0 | 0 | 8 | M | 2 |  |  |  | ROZPOCET | 0 | 0 | 0 | 0 | 0 | 1 | 0 | 4 | -957728923
| VV |  | "zásobní řad Únětice - Drahoraz" 1238,00 |  | 1238 | [12 empty] | VV | 2 | 2 | True | 1 | ROZPOCET
| VV |  | 1238*1,015 'Přepočtené koeficientem množství |  | 1256.57 | [12 empty] | VV | 2 | 2 | False | 1 | ROZPOCET
64 | K | 871351152 | Montáž vodovodního potrubí z plastů v otevřeném výkopu z polyetylenu PE 100 svařovaných na tupo SDR 17/PN10 D 225 x 13,4 mm | m | 6 |  | 0 | CS ÚRS 2022 01 |  | základní |  | 0 | 0 | 0 | 0 | 0 | 4 | K | 2 |  |  |  | ROZPOCET | 0 | 0 | 0 | 0 | 0 | 1 | 0 | 4 | -1462032496
| Online PSC |  | https://podminky.urs.cz/item/CS_URS_2022_01/871351152 | [14 empty] | Online PSC | 2
| VV |  | 6,0 "chránička protlaku |  | 6 | [12 empty] | VV | 2 | 2 | True | 1 | ROZPOCET
65 | M | 28613582 | potrubí dvouvrstvé PE100 RC SDR17 225x13,4 dl 12m | m | 6.09 |  | 0 | CS ÚRS 2022 01 |  | základní |  | 0 | 0.00903 | 0.054993 | 0 | 0 | 8 | M | 2 |  |  |  | ROZPOCET | 0 | 0 | 0 | 0 | 0 | 1 | 0 | 4 | 1490612555
| VV |  | 6*1,015 'Přepočtené koeficientem množství |  | 6.09 | [12 empty] | VV | 2 | 2 | False | 1 | ROZPOCET
66 | K | 877251101 | Montáž tvarovek na vodovodním plastovém potrubí z polyetylenu PE 100 elektrotvarovek SDR 11/PN16 spojek, oblouků nebo redukcí d 110 | kus | 41 |  | 0 | CS ÚRS 2022 01 |  | základní |  | 0 | 0 | 0 | 0 | 0 | 4 | K | 2 |  |  |  | ROZPOCET | 0 | 0 | 0 | 0 | 0 | 1 | 0 | 4 | 16097954
| Online PSC |  | https://podminky.urs.cz/item/CS_URS_2022_01/877251101 | [14 empty] | Online PSC | 2
67 | M | 28612209R | elektrospojka bez dorazu UB D 110 mm PE100 SDR11 | kus | 24 |  | 0 |  |  | základní |  | 0 | 0.00071 | 0.01704 | 0 | 0 | 8 | M | 2 |  |  |  | ROZPOCET | 0 | 0 | 0 | 0 | 0 | 1 | 0 | 4 | 148558121
68 | M | 28612225R | elektrospojka s lehce vyrazitelným dorazem MB D 110 mm PE100 SDR11 | kus | 17 |  | 0 |  |  | základní |  | 0 | 0.00071 | 0.01207 | 0 | 0 | 8 | M | 2 |  |  |  | ROZPOCET | 0 | 0 | 0 | 0 | 0 | 1 | 0 | 4 | 1137709168
69 | M | 28612437R | koleno 45° dlouhé provedení BW45° D 110 mm PE100 SDR11, tvarovka na tupo | kus | 2 |  | 0 |  |  | základní |  | 0 | 0.0007 | 0.0014 | 0 | 0 | 8 | M | 2 |  |  |  | ROZPOCET | 0 | 0 | 0 | 0 | 0 | 1 | 0 | 4 | 911563069
70 | M | 28612694R | koleno 30° dlouhé provedení BW30° D 110 mm PE100 SDR17, tvarovka na tupo | kus | 2 |  | 0 |  |  | základní |  | 0 | 0.00063 | 0.00126 | 0 | 0 | 8 | M | 2 |  |  |  | ROZPOCET | 0 | 0 | 0 | 0 | 0 | 1 | 0 | 4 | 352478955
71 | M | 28612572R | lemový nákružek dlouhé provedení BE D 110 mm PE100 SDR11, tvarovka na tupo | kus | 8 |  | 0 |  |  | základní |  | 0 | 0.00065 | 0.0052 | 0 | 0 | 8 | M | 2 |  |  |  | ROZPOCET | 0 | 0 | 0 | 0 | 0 | 1 | 0 | 4 | -1232829923
72 | M | 28612587R | profilovaná volná příruba BFL D 110/100 mm, tvárná litina poplastovaná PP vrstvou | kus | 8 |  | 0 |  |  | základní |  | 0 | 0.0015 | 0.012 | 0 | 0 | 8 | M | 2 |  |  |  | ROZPOCET | 0 | 0 | 0 | 0 | 0 | 1 | 0 | 4 | -35327067
73 | M | 28612647R | oblouk 22° dlouhé provedení BB22° bezešvý D 110 mm PE100 SDR11, tvarovka na tupo | kus | 3 |  | 0 |  |  | základní |  | 0 | 0 | 0 | 0 | 0 | 8 | M | 2 |  |  |  | ROZPOCET | 0 | 0 | 0 | 0 | 0 | 1 | 0 | 4 | 701872418
74 | M | 28612658R | oblouk 11° dlouhé provedení BB11° bezešvý D 110 mm PE100 SDR11, tvarovka na tupo | kus | 5 |  | 0 |  |  | základní |  | 0 | 0 | 0 | 0 | 0 | 8 | M | 2 |  |  |  | ROZPOCET | 0 | 0 | 0 | 0 | 0 | 1 | 0 | 4 | 916291628
75 | K | 877251126 | Montáž tvarovek na vodovodním plastovém potrubí z polyetylenu PE 100 elektrotvarovek SDR 11/PN16 T-kusů navrtávacích s ventilem a 360° otočnou odbočkou d 110/32 | kus | 3 |  | 0 | CS ÚRS 2022 01 |  | základní |  | 0 | 0 | 0 | 0 | 0 | 4 | K | 2 |  |  |  | ROZPOCET | 0 | 0 | 0 | 0 | 0 | 1 | 0 | 4 | -1253056817
| Online PSC |  | https://podminky.urs.cz/item/CS_URS_2022_01/877251126 | [14 empty] | Online PSC | 2
76 | M | 28612324R | elektro navrtávací odbočkový T-kus D 90/32 mm DAA (KIT) s prodl. hrdlem a spojkou PE100 SDR11 | kus | 3 |  | 0 |  |  | základní |  | 0 | 0.0021 | 0.0063 | 0 | 0 | 8 | M | 2 |  |  |  | ROZPOCET | 0 | 0 | 0 | 0 | 0 | 1 | 0 | 4 | 1063224661
77 | M | 28612377R | zemní souprava EBS teleskopická 1,1 - 1,8 m pro navrtávací odbočkový ventil | kus | 3 |  | 0 |  |  | základní |  | 0 | 0.0036 | 0.0108 | 0 | 0 | 8 | M | 2 |  |  |  | ROZPOCET | 0 | 0 | 0 | 0 | 0 | 1 | 0 | 4 | -920229289
78 | K | 891211222 | Montáž vodovodních armatur na potrubí šoupátek nebo klapek uzavíracích v šachtách s ručním kolečkem DN 50 | kus | 3 |  | 0 | CS ÚRS 2022 01 |  | základní |  | 0 | 0.00072 | 0.00216 | 0 | 0 | 4 | K | 2 |  |  |  | ROZPOCET | 0 | 0 | 0 | 0 | 0 | 1 | 0 | 4 | 1793468116
| Online PSC |  | https://podminky.urs.cz/item/CS_URS_2022_01/891211222 | [14 empty] | Online PSC | 2
79 | M | 400205000016 | ŠOUPĚ E2 PŘÍRUBOVÉ KRÁTKÉ 50 | kus | 3 |  | 0 |  |  | základní |  | 0 | 0.01097 | 0.03291 | 0 | 0 | 8 | M | 2 |  |  |  | ROZPOCET | 0 | 0 | 0 | 0 | 0 | 1 | 0 | 4 | -1214337238
80 | M | 780005000000 | KOLO RUČNÍ pro šoupě DN 50 | kus | 3 |  | 0 |  |  | základní |  | 0 | 0.0007 | 0.0021 | 0 | 0 | 8 | M | 2 |  |  |  | ROZPOCET | 0 | 0 | 0 | 0 | 0 | 1 | 0 | 4 | 154764666
81 | K | 891213321 | Montáž vodovodních armatur na potrubí ventilů odvzdušňovacích nebo zavzdušňovacích mechanických a plovákových přírubových na venkovních řadech DN 50 | kus | 1 |  | 0 | CS ÚRS 2022 01 |  | základní |  | 0 | 0.0007 | 0.0007 | 0 | 0 | 4 | K | 2 |  |  |  | ROZPOCET | 0 | 0 | 0 | 0 | 0 | 1 | 0 | 4 | -429136436
| Online PSC |  | https://podminky.urs.cz/item/CS_URS_2022_01/891213321 | [14 empty] | Online PSC | 2
82 | M | 987400205016 | VENTIL ZA- A ODVZDUŠŇOVACÍ SAMOČINNÝ 2" PN 1-16 s přírubovým připojením DN 50 mm | kus | 1 |  | 0 |  |  | základní |  | 0 | 0.0048 | 0.0048 | 0 | 0 | 8 | M | 2 |  |  |  | ROZPOCET | 0 | 0 | 0 | 0 | 0 | 1 | 0 | 4 | 1234148937
83 | K | 891241112 | Montáž vodovodních armatur na potrubí šoupátek nebo klapek uzavíracích v otevřeném výkopu nebo v šachtách s osazením zemní soupravy (bez poklopů) DN 80 | kus | 3 |  | 0 | CS ÚRS 2022 01 |  | základní |  | 0 | 0.00162 | 0.00486 | 0 | 0 | 4 | K | 2 |  |  |  | ROZPOCET | 0 | 0 | 0 | 0 | 0 | 1 | 0 | 4 | 762283464
| Online PSC |  | https://podminky.urs.cz/item/CS_URS_2022_01/891241112 | [14 empty] | Online PSC | 2
84 | M | 400208000016 | ŠOUPĚ E2 PŘÍRUBOVÉ KRÁTKÉ 80 | kus | 3 |  | 0 |  |  | základní |  | 0 | 0.01847 | 0.05541 | 0 | 0 | 8 | M | 2 |  |  |  | ROZPOCET | 0 | 0 | 0 | 0 | 0 | 1 | 0 | 4 | 1554801771
85 | K | 891242312 | Montáž vodovodních armatur na potrubí vodoměrů v šachtě přírubových DN 80 | kus | 1 |  | 0 | CS ÚRS 2022 01 |  | základní |  | 0 | 0.00357 | 0.00357 | 0 | 0 | 4 | K | 2 |  |  |  | ROZPOCET | 0 | 0 | 0 | 0 | 0 | 1 | 0 | 4 | 1538318664
| Online PSC |  | https://podminky.urs.cz/item/CS_URS_2022_01/891242312 | [14 empty] | Online PSC | 2
86 | M | 38821717 | vodoměr šroubový přírubový na studenou vodu PN16 DN 80 | kus | 1 |  | 0 | CS ÚRS 2022 01 |  | základní |  | 0 | 0.018 | 0.018 | 0 | 0 | 8 | M | 2 |  |  |  | ROZPOCET | 0 | 0 | 0 | 0 | 0 | 1 | 0 | 4 | 438498639
87 | K | 891264121 | Montáž vodovodních armatur na potrubí kompenzátorů ucpávkových a gumových nebo montážních vložek DN 100 | kus | 1 |  | 0 | CS ÚRS 2022 01 |  | základní |  | 0 | 0.00163 | 0.00163 | 0 | 0 | 4 | K | 2 |  |  |  | ROZPOCET | 0 | 0 | 0 | 0 | 0 | 1 | 0 | 4 | 631327405
| Online PSC |  | https://podminky.urs.cz/item/CS_URS_2022_01/891264121 | [14 empty] | Online PSC | 2
88 | M | 981010000016 | MEZIKUS MONTÁŽNÍ 100 | kus | 1 |  | 0 |  |  | základní |  | 0 | 0.021 | 0.021 | 0 | 0 | 8 | M | 2 |  |  |  | ROZPOCET | 0 | 0 | 0 | 0 | 0 | 1 | 0 | 4 | -1169629762
89 | K | 891265321 | Montáž vodovodních armatur na potrubí zpětných klapek DN 100 | kus | 2 |  | 0 | CS ÚRS 2022 01 |  | základní |  | 0 | 0.00166 | 0.00332 | 0 | 0 | 4 | K | 2 |  |  |  | ROZPOCET | 0 | 0 | 0 | 0 | 0 | 1 | 0 | 4 | 1135565675
| Online PSC |  | https://podminky.urs.cz/item/CS_URS_2022_01/891265321 | [14 empty] | Online PSC | 2
90 | M | 983110000016 | KLAPKA ZPĚTNÁ 100 | kus | 1 |  | 0 |  |  | základní |  | 0 | 0.02 | 0.02 | 0 | 0 | 8 | M | 2 |  |  |  | ROZPOCET | 0 | 0 | 0 | 0 | 0 | 1 | 0 | 4 | -2131574818
91 | M | 991110000016 | LAPAČ NEČISTOT 100 | kus | 1 |  | 0 |  |  | základní |  | 0 | 0.026 | 0.026 | 0 | 0 | 8 | M | 2 |  |  |  | ROZPOCET | 0 | 0 | 0 | 0 | 0 | 1 | 0 | 4 | 260636734
92 | K | 891247111 | Montáž vodovodních armatur na potrubí hydrantů podzemních (bez osazení poklopů) DN 80 | kus | 2 |  | 0 | CS ÚRS 2022 01 |  | základní |  | 0 | 0.00136 | 0.00272 | 0 | 0 | 4 | K | 2 |  |  |  | ROZPOCET | 0 | 0 | 0 | 0 | 0 | 1 | 0 | 4 | -324721310
| Online PSC |  | https://podminky.urs.cz/item/CS_URS_2022_01/891247111 | [14 empty] | Online PSC | 2
93 | M | K24008015016 | HYDRANT PODZEMNÍ DN 80/1,5 m s dvojitým uzavíráním | kus | 2 |  | 0 |  |  | základní |  | 0 | 0.038 | 0.076 | 0 | 0 | 8 | M | 2 |  |  |  | ROZPOCET | 0 | 0 | 0 | 0 | 0 | 1 | 0 | 4 | 1367514455
94 | K | 891261112 | Montáž vodovodních armatur na potrubí šoupátek nebo klapek uzavíracích v otevřeném výkopu nebo v šachtách s osazením zemní soupravy (bez poklopů) DN 100 | kus | 1 |  | 0 | CS ÚRS 2022 01 |  | základní |  | 0 | 0.00165 | 0.00165 | 0 | 0 | 4 | K | 2 |  |  |  | ROZPOCET | 0 | 0 | 0 | 0 | 0 | 1 | 0 | 4 | 1924151025
| Online PSC |  | https://podminky.urs.cz/item/CS_URS_2022_01/891261112 | [14 empty] | Online PSC | 2
95 | K | 891261222 | Montáž vodovodních armatur na potrubí šoupátek nebo klapek uzavíracích v šachtách s ručním kolečkem DN 100 | kus | 3 |  | 0 | CS ÚRS 2022 01 |  | základní |  | 0 | 0.00165 | 0.00495 | 0 | 0 | 4 | K | 2 |  |  |  | ROZPOCET | 0 | 0 | 0 | 0 | 0 | 1 | 0 | 4 | -200137122
| Online PSC |  | https://podminky.urs.cz/item/CS_URS_2022_01/891261222 | [14 empty] | Online PSC | 2
96 | M | 400210000016 | ŠOUPĚ E2 PŘÍRUBOVÉ KRÁTKÉ 100 | kus | 4 |  | 0 |  |  | základní |  | 0 | 0.0245 | 0.098 | 0 | 0 | 8 | M | 2 |  |  |  | ROZPOCET | 0 | 0 | 0 | 0 | 0 | 1 | 0 | 4 | -1367455580
97 | M | 780010000000 | KOLO RUČNÍ pro šoupě DN 100 | kus | 3 |  | 0 |  |  | základní |  | 0 | 0.00145 | 0.00435 | 0 | 0 | 8 | M | 2 |  |  |  | ROZPOCET | 0 | 0 | 0 | 0 | 0 | 1 | 0 | 4 | -366907455
98 | M | 950205010003 | SOUPRAVA ZEMNÍ TELESKOPICKÁ E2-1,3 -1,8 50-100 (1,3-1,8m) | kus | 4 |  | 0 |  |  | základní |  | 0 | 0.0073 | 0.0292 | 0 | 0 | 8 | M | 2 |  |  |  | ROZPOCET | 0 | 0 | 0 | 0 | 0 | 1 | 0 | 4 | -793288551
99 | K | 891359111 | Montáž vodovodních armatur na potrubí navrtávacích pasů s ventilem Jt 1 MPa, na potrubí z trub litinových, ocelových nebo plastických hmot DN 200 | kus | 1 |  | 0 | CS ÚRS 2022 01 |  | základní |  | 0 | 0 | 0 | 0 | 0 | 4 | K | 2 |  |  |  | ROZPOCET | 0 | 0 | 0 | 0 | 0 | 1 | 0 | 4 | 402895290
| Online PSC |  | https://podminky.urs.cz/item/CS_URS_2022_01/891359111 | [14 empty] | Online PSC | 2
100 | M | 523022510016 | NAVRTÁVACÍ PAS S PŘÍRUBOVÝM VÝSTUPEM D 225/100 mm PN16, pro plastové potrubí PE nebo PVC | kus | 1 |  | 0 | CS ÚRS 2022 01 |  | základní |  | 0 | 0.016 | 0.016 | 0 | 0 | 8 | M | 2 |  |  |  | ROZPOCET | 0 | 0 | 0 | 0 | 0 | 1 | 0 | 4 | -267524077
101 | K | 892271111 | Tlakové zkoušky vodou na potrubí DN 100 nebo 125 | m | 1238 |  | 0 | CS ÚRS 2022 01 |  | základní |  | 0 | 0 | 0 | 0 | 0 | 4 | K | 2 |  |  |  | ROZPOCET | 0 | 0 | 0 | 0 | 0 | 1 | 0 | 4 | 2478748
| Online PSC |  | https://podminky.urs.cz/item/CS_URS_2022_01/892271111 | [14 empty] | Online PSC | 2
102 | K | 892273122 | Proplach a dezinfekce vodovodního potrubí DN od 80 do 125 | m | 1238 |  | 0 | CS ÚRS 2022 01 |  | základní |  | 0 | 0 | 0 | 0 | 0 | 4 | K | 2 |  |  |  | ROZPOCET | 0 | 0 | 0 | 0 | 0 | 1 | 0 | 4 | -1676709367
| Online PSC |  | https://podminky.urs.cz/item/CS_URS_2022_01/892273122 | [14 empty] | Online PSC | 2
103 | K | 894201131 | Ostatní konstrukce na trubním vedení z prostého betonu dno šachet tloušťky přes 200 mm z betonu bez zvýšených nároků na prostředí tř. C 30/37 | m3 | 2.55 |  | 0 | CS ÚRS 2022 01 |  | základní |  | 0 | 2.5019 | 6.3798 | 0 | 0 | 4 | K | 2 |  |  |  | ROZPOCET | 0 | 0 | 0 | 0 | 0 | 1 | 0 | 4 | -274855413
| Online PSC |  | https://podminky.urs.cz/item/CS_URS_2022_01/894201131 | [14 empty] | Online PSC | 2
| VV |  | "dno VDM šachty" (4,60*2,1*0,25)+(0,9*0,9*0,2)-(0,3*0,3*0,3) |  | 2.55 | [12 empty] | VV | 2 | 2 | True | 1 | ROZPOCET
104 | K | 894302162 | Ostatní konstrukce na trubním vedení ze železobetonu stěny šachet tloušťky přes 200 mm z betonu se zvýšenými nároky na prostředí tř. C 30/37 | m3 | 8.442 |  | 0 | CS ÚRS 2022 01 |  | základní |  | 0 | 2.5019 | 21.1208 | 0 | 0 | 4 | K | 2 |  |  |  | ROZPOCET | 0 | 0 | 0 | 0 | 0 | 1 | 0 | 4 | 601348945
| Online PSC |  | https://podminky.urs.cz/item/CS_URS_2022_01/894302162 | [14 empty] | Online PSC | 2
| VV |  | 2*(2,1*2,1*0,3)+2*(4,6*2,1*0,3) "stěny VDM šachty |  | 8.442 | [12 empty] | VV | 2 | 2 | True | 1 | ROZPOCET
105 | K | 894302262 | Ostatní konstrukce na trubním vedení ze železobetonu strop šachet vodovodních nebo kanalizačních z betonu se zvýšenými nároky na prostředí tř. C 30/37 | m3 | 2.235 |  | 0 | CS ÚRS 2022 01 |  | základní |  | 0 | 2.5019 | 5.5917 | 0 | 0 | 4 | K | 2 |  |  |  | ROZPOCET | 0 | 0 | 0 | 0 | 0 | 1 | 0 | 4 | -1079343650
| Online PSC |  | https://podminky.urs.cz/item/CS_URS_2022_01/894302262 | [14 empty] | Online PSC | 2
| VV |  | ((4,6*2,1)-2*(0,6*0,6))*0,25 "strop VDM šachty |  | 2.235 | [12 empty] | VV | 2 | 2 | True | 1 | ROZPOCET
106 | K | 894502201 | Bednění konstrukcí na trubním vedení stěn šachet pravoúhlých nebo čtyř a vícehranných oboustranné | m2 | 55.67 |  | 0 | CS ÚRS 2022 01 |  | základní |  | 0 | 0.00465 | 0.25887 | 0 | 0 | 4 | K | 2 |  |  |  | ROZPOCET | 0 | 0 | 0 | 0 | 0 | 1 | 0 | 4 | 2003316540
| Online PSC |  | https://podminky.urs.cz/item/CS_URS_2022_01/894502201 | [14 empty] | Online PSC | 2
| VV |  | 2*(4,6+2,1)*2,35+2*(4,0+1,5)*2,1+4*(0,3*0,3)+4*(0,9*0,2) "VDM šachta |  | 55.67 | [12 empty] | VV | 2 | 2 | True | 1 | ROZPOCET
107 | K | 894503111 | Bednění konstrukcí na trubním vedení deskových stropů šachet jakýchkoliv rozměrů | m2 | 9.95 |  | 0 | CS ÚRS 2022 01 |  | základní |  | 0 | 0.00396 | 0.039402 | 0 | 0 | 4 | K | 2 |  |  |  | ROZPOCET | 0 | 0 | 0 | 0 | 0 | 1 | 0 | 4 | 1517210702
| Online PSC |  | https://podminky.urs.cz/item/CS_URS_2022_01/894503111 | [14 empty] | Online PSC | 2
| VV |  | 2*(4,6+2,1)*0,25+(4*0,6*0,25)+(4,0*1,5) "VDM šachta |  | 9.95 | [12 empty] | VV | 2 | 2 | True | 1 | ROZPOCET
108 | K | 894608112 | Výztuž šachet z betonářské oceli 10 505 (R) nebo BSt 500 | t | 0.26 |  | 0 | CS ÚRS 2022 01 |  | základní |  | 0 | 1.0423 | 0.271 | 0 | 0 | 4 | K | 2 |  |  |  | ROZPOCET | 0 | 0 | 0 | 0 | 0 | 1 | 0 | 4 | 33343777
| Online PSC |  | https://podminky.urs.cz/item/CS_URS_2022_01/894608112 | [14 empty] | Online PSC | 2
| P |  | Poznámka k položce: - VDM šachta, předávací | [14 empty] | P | 2
109 | K | 894608211 | Výztuž šachet ze svařovaných sítí typu Kari | t | 0.57 |  | 0 | CS ÚRS 2022 01 |  | základní |  | 0 | 0.99735 | 0.56849 | 0 | 0 | 4 | K | 2 |  |  |  | ROZPOCET | 0 | 0 | 0 | 0 | 0 | 1 | 0 | 4 | 815040505
| Online PSC |  | https://podminky.urs.cz/item/CS_URS_2022_01/894608211 | [14 empty] | Online PSC | 2
| VV |  | 0,00526*(2*(4,6*2,1)+2*(0,9*0,9)+(4*0,9*0,5)+2*(2*2,1*2,5)+2*(2*4,6*2,5)+2*(4,6*2,1)-2*(2*0,6*0,6)+2*(2*0,6*0,3)) "VDM šachta |  | 0.57 | [12 empty] | VV | 2 | 2 | True | 1 | ROZPOCET
110 | K | 89490001R | Přepojení potrubí stávající vodovodní přípojky D 32 mm - kompletní provedení včetně přerušení a úpravy stáv.potrubí, dokopávka max. do 2,0 m, dodávka potřebného materiálu ( spojky, přechodky apod.) | kus | 3 |  | 0 |  |  | základní |  | 0 | 0 | 0 | 0 | 0 | 4 | K | 2 |  |  |  | ROZPOCET | 0 | 0 | 0 | 0 | 0 | 1 | 0 | 4 | -1323642410
111 | K | 899104112 | Osazení poklopů litinových a ocelových včetně rámů pro třídu zatížení D400, E600 | kus | 3 |  | 0 | CS ÚRS 2022 01 |  | základní |  | 0 | 0.21734 | 0.65202 | 0 | 0 | 4 | K | 2 |  |  |  | ROZPOCET | 0 | 0 | 0 | 0 | 0 | 1 | 0 | 4 | 456051790
| Online PSC |  | https://podminky.urs.cz/item/CS_URS_2022_01/899104112 | [14 empty] | Online PSC | 2
112 | M | 55241014 | poklop šachtový třída D400, kruhový rám 785, vstup 600mm, bez ventilace | kus | 1 |  | 0 | CS ÚRS 2022 01 |  | základní |  | 0 | 0.0546 | 0.0546 | 0 | 0 | 8 | M | 2 |  |  |  | ROZPOCET | 0 | 0 | 0 | 0 | 0 | 1 | 0 | 4 | -2031787775
113 | M | 55242060R | poklop šachtový čtvercový 600 x 600 mm s rámem pro zat. D400, bez ventilace, uzamykatelný | kus | 2 |  | 0 |  |  | základní |  | 0 | 0.117 | 0.234 | 0 | 0 | 8 | M | 2 |  |  |  | ROZPOCET | 0 | 0 | 0 | 0 | 0 | 1 | 0 | 4 | -484426742
| VV |  | 2 "VDM šachta |  | 2 | [12 empty] | VV | 2 | 2 | True | 1 | ROZPOCET
114 | K | 899401111 | Osazení poklopů litinových ventilových | kus | 3 |  | 0 | CS ÚRS 2022 01 |  | základní |  | 0 | 0.06383 | 0.19149 | 0 | 0 | 4 | K | 2 |  |  |  | ROZPOCET | 0 | 0 | 0 | 0 | 0 | 1 | 0 | 4 | -1902969053
| Online PSC |  | https://podminky.urs.cz/item/CS_URS_2022_01/899401111 | [14 empty] | Online PSC | 2
115 | M | 28612397R | univerzální podkladová deska z tvárné litiny (GGG40) | kus | 3 |  | 0 |  |  | základní |  | 0 | 0.0032 | 0.0096 | 0 | 0 | 8 | M | 2 |  |  |  | ROZPOCET | 0 | 0 | 0 | 0 | 0 | 1 | 0 | 4 | -588080677
116 | M | 28612403R | litinový poklop ventilový , černé víčko | kus | 3 |  | 0 |  |  | základní |  | 0 | 0.006 | 0.018 | 0 | 0 | 8 | M | 2 |  |  |  | ROZPOCET | 0 | 0 | 0 | 0 | 0 | 1 | 0 | 4 | 1522747939
117 | K | 899401112 | Osazení poklopů litinových šoupátkových | kus | 6 |  | 0 | CS ÚRS 2022 01 |  | základní |  | 0 | 0.12303 | 0.73818 | 0 | 0 | 4 | K | 2 |  |  |  | ROZPOCET | 0 | 0 | 0 | 0 | 0 | 1 | 0 | 4 | -1331771337
| Online PSC |  | https://podminky.urs.cz/item/CS_URS_2022_01/899401112 | [14 empty] | Online PSC | 2
118 | M | 348100000000 | PODKLAD. DESKA UNI | kus | 6 |  | 0 |  |  | základní |  | 0 | 0 | 0 | 0 | 0 | 8 | M | 2 |  |  |  | ROZPOCET | 0 | 0 | 0 | 0 | 0 | 1 | 0 | 4 | 1857083689
119 | M | 175000000003 | POKLOP ULIČNÍ ŠOUP. LITINOVÝ LOGO VODA | kus | 6 |  | 0 |  |  | základní |  | 0 | 1e-05 | 6e-05 | 0 | 0 | 8 | M | 2 |  |  |  | ROZPOCET | 0 | 0 | 0 | 0 | 0 | 1 | 0 | 4 | -1406676835
120 | K | 899401113 | Osazení poklopů litinových hydrantových | kus | 2 |  | 0 | CS ÚRS 2022 01 |  | základní |  | 0 | 0.32906 | 0.65812 | 0 | 0 | 4 | K | 2 |  |  |  | ROZPOCET | 0 | 0 | 0 | 0 | 0 | 1 | 0 | 4 | 2032215140
| Online PSC |  | https://podminky.urs.cz/item/CS_URS_2022_01/899401113 | [14 empty] | Online PSC | 2
121 | M | 195000000002 | HYDRANTOVÝ POKLOP 21 kg, tuhý, litinový | kus | 2 |  | 0 |  |  | základní |  | 0 | 0.021 | 0.042 | 0 | 0 | 8 | M | 2 |  |  |  | ROZPOCET | 0 | 0 | 0 | 0 | 0 | 1 | 0 | 4 | -837816902
122 | M | 348200000000 | PODKLAD. DESKA POD HYDRANT.POKLOP | kus | 2 |  | 0 |  |  | základní |  | 0 | 0.001 | 0.002 | 0 | 0 | 8 | M | 2 |  |  |  | ROZPOCET | 0 | 0 | 0 | 0 | 0 | 1 | 0 | 4 | -1623158287
123 | K | 899501411 | Stupadla do šachet a drobných objektů ocelová s PE povlakem vidlicová s vysekáním otvoru v betonu | kus | 12 |  | 0 | CS ÚRS 2022 01 |  | základní |  | 0 | 0.01298 | 0.15576 | 0.004 | 0.048 | 4 | K | 2 |  |  |  | ROZPOCET | 0 | 0 | 0 | 0 | 0 | 1 | 0 | 4 | -986081418
| Online PSC |  | https://podminky.urs.cz/item/CS_URS_2022_01/899501411 | [14 empty] | Online PSC | 2
| VV |  | 12 "VDM šachta |  | 12 | [12 empty] | VV | 2 | 2 | True | 1 | ROZPOCET
124 | K | 899502411 | Stupadla do šachet a drobných objektů ocelová s PE povlakem zapouštěcí - kapsová s vysekáním otvoru v betonu | kus | 2 |  | 0 | CS ÚRS 2022 01 |  | základní |  | 0 | 0.01246 | 0.02492 | 0.008 | 0.016 | 4 | K | 2 |  |  |  | ROZPOCET | 0 | 0 | 0 | 0 | 0 | 1 | 0 | 4 | 4394865
| Online PSC |  | https://podminky.urs.cz/item/CS_URS_2022_01/899502411 | [14 empty] | Online PSC | 2
| VV |  | 2*1 "VDM šachta |  | 2 | [12 empty] | VV | 2 | 2 | True | 1 | ROZPOCET
125 | K | 899623151 | Obetonování potrubí nebo zdiva stok betonem prostým v otevřeném výkopu, betonem tř. C 16/20 | m3 | 0.16 |  | 0 | CS ÚRS 2022 01 |  | základní |  | 0 | 2.301 | 0.36816 | 0 | 0 | 4 | K | 2 |  |  |  | ROZPOCET | 0 | 0 | 0 | 0 | 0 | 1 | 0 | 4 | 1353324924
| Online PSC |  | https://podminky.urs.cz/item/CS_URS_2022_01/899623151 | [14 empty] | Online PSC | 2
| VV |  | 0,16 "vzdušníková šachta, obetonování poklopů |  | 0.16 | [12 empty] | VV | 2 | 2 | True | 1 | ROZPOCET
126 | K | 899713111 | Orientační tabulky na vodovodních a kanalizačních řadech na sloupku ocelovém nebo betonovém | kus | 5 |  | 0 | CS ÚRS 2022 01 |  | základní |  | 0 | 0.00016 | 0.0008 | 0 | 0 | 4 | K | 2 |  |  |  | ROZPOCET | 0 | 0 | 0 | 0 | 0 | 1 | 0 | 4 | -1925869228
| Online PSC |  | https://podminky.urs.cz/item/CS_URS_2022_01/899713111 | [14 empty] | Online PSC | 2
127 | M | 14540101R | sloupek - ocelová trubka 5/4" dl. 2,30 m, včetně nátěru sloupku a betonové patky | kus | 5 |  | 0 |  |  | základní |  | 0 | 0.0088 | 0.044 | 0 | 0 | 8 | M | 2 |  |  |  | ROZPOCET | 0 | 0 | 0 | 0 | 0 | 1 | 0 | 4 | -772595413
128 | K | 899721111 | Signalizační vodič na potrubí DN do 150 mm | m | 1362 |  | 0 | CS ÚRS 2022 01 |  | základní |  | 0 | 0.00019 | 0.25878 | 0 | 0 | 4 | K | 2 |  |  |  | ROZPOCET | 0 | 0 | 0 | 0 | 0 | 1 | 0 | 4 | -1303332754
| Online PSC |  | https://podminky.urs.cz/item/CS_URS_2022_01/899721111 | [14 empty] | Online PSC | 2
129 | K | 899722112 | Krytí potrubí z plastů výstražnou fólií z PVC šířky 25 cm | m | 538 |  | 0 | CS ÚRS 2022 01 |  | základní |  | 0 | 7e-05 | 0.03766 | 0 | 0 | 4 | K | 2 |  |  |  | ROZPOCET | 0 | 0 | 0 | 0 | 0 | 1 | 0 | 4 | -250280098
| Online PSC |  | https://podminky.urs.cz/item/CS_URS_2022_01/899722112 | [14 empty] | Online PSC | 2
| VV |  | 1238-(694+6) "mimo protlaky |  | 538 | [12 empty] | VV | 2 | 2 | True | 1 | ROZPOCET
130 | K | 899911111R | Kluzné objímka pro zasunutí potrubí do chráničky výšky 36 mm vnějšího průměru potrubí do 112 mm ( 1 objímka = 3 ks segment v. 36mm ) | kus | 7 |  | 0 |  |  | základní |  | 0 | 0.00036 | 0.00252 | 0 | 0 | 4 | K | 2 |  |  |  | ROZPOCET | 0 | 0 | 0 | 0 | 0 | 1 | 0 | 4 | -330675372
131 | K | 899913142 | Koncové uzavírací manžety chrániček DN potrubí x DN chráničky DN 100 x 200 | kus | 2 |  | 0 | CS ÚRS 2022 01 |  | základní |  | 0 | 0.00076 | 0.00152 | 0 | 0 | 4 | K | 2 |  |  |  | ROZPOCET | 0 | 0 | 0 | 0 | 0 | 1 | 0 | 4 | 1251894747
| Online PSC |  | https://podminky.urs.cz/item/CS_URS_2022_01/899913142 | [14 empty] | Online PSC | 2
| VV |  | 2 "uzavření chráničky protlaku |  | 2 | [12 empty] | VV | 2 | 2 | True | 1 | ROZPOCET
132 | K | 899920110R | Osazení a kotvení ocelových konzol pro uložení potrubí a armatur, ocelové L profily a plech, kotvení do ŽB kce stěn šachty | kus | 5 |  | 0 |  |  | základní |  | 0 | 0.00468 | 0.0234 | 0 | 0 | 4 | K | 2 |  |  |  | ROZPOCET | 0 | 0 | 0 | 0 | 0 | 1 | 0 | 4 | -1954180860
| VV |  | 5 " VDM šachta |  | 5 | [12 empty] | VV | 2 | 2 | True | 1 | ROZPOCET
133 | K | R-8999020 | Zřízení prostupu pro potrubí DN 80/ D 90 mm - vyvrtání otvoru + segmentové těsnění | kus | 4 |  | 0 |  |  | základní |  | 0 | 0 | 0 | 0 | 0 | 4 | K | 2 |  |  |  | ROZPOCET | 0 | 0 | 0 | 0 | 0 | 1 | 0 | 4 | 504287127
| VV |  | 2+2 "VDM šachta |  | 4 | [12 empty] | VV | 2 | 2 | True | 1 | ROZPOCET
| D | 9 | Ostatní konstrukce a práce, bourání |  |  |  | 0 |  |  |  |  | 0 |  | 0 |  | 0 | 1 | D | 1 |  |  |  | ROZPOCET | [6 empty] | 0
134 | K | 919010-R | Zalití spár flexibilní živičnou zálivkou se zadrcením | m | 351.2 |  | 0 |  |  | základní |  | 0 | 0 | 0 | 0 | 0 | 4 | K | 2 |  |  |  | ROZPOCET | 0 | 0 | 0 | 0 | 0 | 1 | 0 | 4 | -1000687428
| VV |  | "ve staničení M 0,00-70,00" (4*2,8)+(3,8+5,8)*2 |  | 30.4 | [12 empty] | VV | 2 | 2 | True | 0 | ROZPOCET
| VV |  | "ve staničení M 70,00-400,00" 4*(4*2,8) |  | 44.8 | [12 empty] | VV | 2 | 2 | True | 0 | ROZPOCET
| VV |  | Mezisoučet |  | 75.2 | [12 empty] | VV | 2 | 3 | True | 0 | ROZPOCET
| VV |  | "zásobní řad Únětice - Drahoraz - ve staničení M 1100,00-1238,00" 138,00*2 |  | 276 | [12 empty] | VV | 2 | 2 | True | 0 | ROZPOCET
| VV |  | Mezisoučet |  | 276 | [12 empty] | VV | 2 | 3 | True | 0 | ROZPOCET
| VV |  | Součet |  | 351.2 | [12 empty] | VV | 2 | 4 | True | 1 | ROZPOCET
135 | K | 919731121 | Zarovnání styčné plochy podkladu nebo krytu podél vybourané části komunikace nebo zpevněné plochy živičné tl. do 50 mm | m | 351.2 |  | 0 | CS ÚRS 2022 01 |  | základní |  | 0 | 0 | 0 | 0 | 0 | 4 | K | 2 |  |  |  | ROZPOCET | 0 | 0 | 0 | 0 | 0 | 1 | 0 | 4 | 899488660
| Online PSC |  | https://podminky.urs.cz/item/CS_URS_2022_01/919731121 | [14 empty] | Online PSC | 2
| VV |  | "ve staničení M 0,00-70,00" (4*2,8)+(3,8+5,8)*2 |  | 30.4 | [12 empty] | VV | 2 | 2 | True | 0 | ROZPOCET
| VV |  | "ve staničení M 70,00-400,00" 4*(4*2,8) |  | 44.8 | [12 empty] | VV | 2 | 2 | True | 0 | ROZPOCET
| VV |  | Mezisoučet |  | 75.2 | [12 empty] | VV | 2 | 3 | True | 0 | ROZPOCET
| VV |  | "zásobní řad Únětice - Drahoraz - ve staničení M 1100,00-1238,00" 138,00*2 |  | 276 | [12 empty] | VV | 2 | 2 | True | 0 | ROZPOCET
| VV |  | Mezisoučet |  | 276 | [12 empty] | VV | 2 | 3 | True | 0 | ROZPOCET
| VV |  | Součet |  | 351.2 | [12 empty] | VV | 2 | 4 | True | 1 | ROZPOCET
136 | K | 919735111 | Řezání stávajícího živičného krytu nebo podkladu hloubky do 50 mm | m | 351.2 |  | 0 | CS ÚRS 2022 01 |  | základní |  | 0 | 0 | 0 | 0 | 0 | 4 | K | 2 |  |  |  | ROZPOCET | 0 | 0 | 0 | 0 | 0 | 1 | 0 | 4 | -1537292659
| Online PSC |  | https://podminky.urs.cz/item/CS_URS_2022_01/919735111 | [14 empty] | Online PSC | 2
| VV |  | "ve staničení M 0,00-70,00" (4*2,8)+(3,8+5,8)*2 |  | 30.4 | [12 empty] | VV | 2 | 2 | True | 0 | ROZPOCET
| VV |  | "ve staničení M 70,00-400,00" 4*(4*2,8) |  | 44.8 | [12 empty] | VV | 2 | 2 | True | 0 | ROZPOCET
| VV |  | Mezisoučet |  | 75.2 | [12 empty] | VV | 2 | 3 | True | 0 | ROZPOCET
| VV |  | "zásobní řad Únětice - Drahoraz - ve staničení M 1100,00-1238,00" 138,00*2 |  | 276 | [12 empty] | VV | 2 | 2 | True | 0 | ROZPOCET
| VV |  | Mezisoučet |  | 276 | [12 empty] | VV | 2 | 3 | True | 0 | ROZPOCET
| VV |  | Součet |  | 351.2 | [12 empty] | VV | 2 | 4 | True | 1 | ROZPOCET
| D | 997 | Přesun sutě |  |  |  | 0 |  |  |  |  | 0 |  | 0 |  | 0 | 1 | D | 1 |  |  |  | ROZPOCET | [6 empty] | 0
137 | K | 997221571 | Vodorovná doprava vybouraných hmot bez naložení, ale se složením a s hrubým urovnáním na vzdálenost do 1 km | t | 181.77 |  | 0 | CS ÚRS 2022 01 |  | základní |  | 0 | 0 | 0 | 0 | 0 | 4 | K | 2 |  |  |  | ROZPOCET | 0 | 0 | 0 | 0 | 0 | 1 | 0 | 4 | 1119385098
| Online PSC |  | https://podminky.urs.cz/item/CS_URS_2022_01/997221571 | [14 empty] | Online PSC | 2
138 | K | 997221579 | Vodorovná doprava vybouraných hmot bez naložení, ale se složením a s hrubým urovnáním na vzdálenost Příplatek k ceně za každý další i započatý 1 km přes 1 km | t | 694.467 |  | 0 | CS ÚRS 2022 01 |  | základní |  | 0 | 0 | 0 | 0 | 0 | 4 | K | 2 |  |  |  | ROZPOCET | 0 | 0 | 0 | 0 | 0 | 1 | 0 | 4 | 490328096
| Online PSC |  | https://podminky.urs.cz/item/CS_URS_2022_01/997221579 | [14 empty] | Online PSC | 2
| VV |  | 9*(181,770-(76,120+28,487)) |  | 694.467 | [12 empty] | VV | 2 | 2 | True | 1 | ROZPOCET
139 | K | 997221861 | Poplatek za uložení stavebního odpadu na recyklační skládce (skládkovné) z prostého betonu zatříděného do Katalogu odpadů pod kódem 17 01 01 | t | 0.064 |  | 0 | CS ÚRS 2022 01 |  | základní |  | 0 | 0 | 0 | 0 | 0 | 4 | K | 2 |  |  |  | ROZPOCET | 0 | 0 | 0 | 0 | 0 | 1 | 0 | 4 | 795894080
| Online PSC |  | https://podminky.urs.cz/item/CS_URS_2022_01/997221861 | [14 empty] | Online PSC | 2
140 | K | 997221873 | Poplatek za uložení stavebního odpadu na recyklační skládce (skládkovné) zeminy a kamení zatříděného do Katalogu odpadů pod kódem 17 05 04 | t | 24.22 |  | 0 | CS ÚRS 2022 01 |  | základní |  | 0 | 0 | 0 | 0 | 0 | 4 | K | 2 |  |  |  | ROZPOCET | 0 | 0 | 0 | 0 | 0 | 1 | 0 | 4 | 1571474027
| Online PSC |  | https://podminky.urs.cz/item/CS_URS_2022_01/997221873 | [14 empty] | Online PSC | 2
141 | K | 997221875 | Poplatek za uložení stavebního odpadu na recyklační skládce (skládkovné) asfaltového bez obsahu dehtu zatříděného do Katalogu odpadů pod kódem 17 03 02 | t | 52.879 |  | 0 | CS ÚRS 2022 01 |  | základní |  | 0 | 0 | 0 | 0 | 0 | 4 | K | 2 |  |  |  | ROZPOCET | 0 | 0 | 0 | 0 | 0 | 1 | 0 | 4 | 295672979
| Online PSC |  | https://podminky.urs.cz/item/CS_URS_2022_01/997221875 | [14 empty] | Online PSC | 2
| VV |  | 42,504+10,375 |  | 52.879 | [12 empty] | VV | 2 | 2 | True | 1 | ROZPOCET
| D | 998 | Přesun hmot |  |  |  | 0 |  |  |  |  | 0 |  | 0 |  | 0 | 1 | D | 1 |  |  |  | ROZPOCET | [6 empty] | 0
142 | K | 998276101 | Přesun hmot pro trubní vedení hloubené z trub z plastických hmot nebo sklolaminátových pro vodovody nebo kanalizace v otevřeném výkopu dopravní vzdálenost do 15 m | t | 594.471 |  | 0 | CS ÚRS 2022 01 |  | základní |  | 0 | 0 | 0 | 0 | 0 | 4 | K | 2 |  |  |  | ROZPOCET | 0 | 0 | 0 | 0 | 0 | 1 | 0 | 4 | 481809876
| Online PSC |  | https://podminky.urs.cz/item/CS_URS_2022_01/998276101 | [14 empty] | Online PSC | 2
| D | PSV | Práce a dodávky PSV |  |  |  | 0 |  |  |  |  | 0 |  | 0.098893 |  | 0 | 2 | D | 0 |  |  |  | ROZPOCET | [6 empty] | 0
| D | 711 | Izolace proti vodě, vlhkosti a plynům |  |  |  | 0 |  |  |  |  | 0 |  | 0.092193 |  | 0 | 2 | D | 1 |  |  |  | ROZPOCET | [6 empty] | 0
143 | K | 711111001 | Provedení izolace proti zemní vlhkosti natěradly a tmely za studena na ploše vodorovné V nátěrem penetračním | m2 | 8.94 |  | 0 | CS ÚRS 2022 01 |  | základní |  | 0 | 0 | 0 | 0 | 0 | 16 | K | 2 |  |  |  | ROZPOCET | 0 | 0 | 0 | 0 | 0 | 1 | 0 | 16 | 1471640949
| Online PSC |  | https://podminky.urs.cz/item/CS_URS_2022_01/711111001 | [14 empty] | Online PSC | 2
| VV |  | (4,6*2,1)-2*(0,6*0,6) "VDM šachta |  | 8.94 | [12 empty] | VV | 2 | 2 | True | 1 | ROZPOCET
144 | K | 711112001 | Provedení izolace proti zemní vlhkosti natěradly a tmely za studena na ploše svislé S nátěrem penetračním | m2 | 6.7 |  | 0 | CS ÚRS 2022 01 |  | základní |  | 0 | 0 | 0 | 0 | 0 | 16 | K | 2 |  |  |  | ROZPOCET | 0 | 0 | 0 | 0 | 0 | 1 | 0 | 16 | -989272219
| Online PSC |  | https://podminky.urs.cz/item/CS_URS_2022_01/711112001 | [14 empty] | Online PSC | 2
| VV |  | 2*(4,6+2,1)*0,5 "VDM šachta |  | 6.7 | [12 empty] | VV | 2 | 2 | True | 1 | ROZPOCET
145 | M | 111631500 | lak penetrační asfaltový | t | 0.005 |  | 0 | CS ÚRS 2022 01 |  | základní |  | 0 | 1 | 0.005 | 0 | 0 | 32 | M | 2 |  |  |  | ROZPOCET | 0 | 0 | 0 | 0 | 0 | 1 | 0 | 16 | -1300981975
| VV |  | 0,0003*(8,520+6,50) "lak alp 0,3kg/m2" |  | 0.005 | [12 empty] | VV | 2 | 2 | True | 1 | ROZPOCET
146 | K | 711141559 | Provedení izolace proti zemní vlhkosti pásy přitavením NAIP na ploše vodorovné V | m2 | 8.94 |  | 0 | CS ÚRS 2022 01 |  | základní |  | 0 | 0.0004 | 0.003576 | 0 | 0 | 16 | K | 2 |  |  |  | ROZPOCET | 0 | 0 | 0 | 0 | 0 | 1 | 0 | 16 | -1702294109
| Online PSC |  | https://podminky.urs.cz/item/CS_URS_2022_01/711141559 | [14 empty] | Online PSC | 2
147 | K | 711142559 | Provedení izolace proti zemní vlhkosti pásy přitavením NAIP na ploše svislé S | m2 | 6.7 |  | 0 | CS ÚRS 2022 01 |  | základní |  | 0 | 0.0004 | 0.00268 | 0 | 0 | 16 | K | 2 |  |  |  | ROZPOCET | 0 | 0 | 0 | 0 | 0 | 1 | 0 | 16 | -1338521817
| Online PSC |  | https://podminky.urs.cz/item/CS_URS_2022_01/711142559 | [14 empty] | Online PSC | 2
148 | M | 62833158 | pás asfaltový natavitelný oxidovaný tl 4,0mm typu G200 S40 s vložkou ze skleněné tkaniny, s jemnozrnným minerálním posypem | m2 | 17.986 |  | 0 | CS ÚRS 2022 01 |  | základní |  | 0 | 0.0045 | 0.080937 | 0 | 0 | 32 | M | 2 |  |  |  | ROZPOCET | 0 | 0 | 0 | 0 | 0 | 1 | 0 | 16 | -1408733787
| VV |  | 8,940+6,70 |  | 15.64 | [12 empty] | VV | 2 | 2 | True | 0 | ROZPOCET
| VV |  | 15,64*1,15 "Přepočtené koeficientem množství |  | 17.986 | [12 empty] | VV | 2 | 2 | True | 1 | ROZPOCET
149 | K | 998711101 | Přesun hmot pro izolace proti vodě, vlhkosti a plynům stanovený z hmotnosti přesunovaného materiálu vodorovná dopravní vzdálenost do 50 m v objektech výšky do 6 m | t | 0.092 |  | 0 | CS ÚRS 2022 01 |  | základní |  | 0 | 0 | 0 | 0 | 0 | 16 | K | 2 |  |  |  | ROZPOCET | 0 | 0 | 0 | 0 | 0 | 1 | 0 | 16 | -699208208
| Online PSC |  | https://podminky.urs.cz/item/CS_URS_2022_01/998711101 | [14 empty] | Online PSC | 2
| D | 767 | Konstrukce zámečnické |  |  |  | 0 |  |  |  |  | 0 |  | 0.0067 |  | 0 | 2 | D | 1 |  |  |  | ROZPOCET | [6 empty] | 0
150 | K | 767861001 | Montáž vnitřních kovových žebříků přímých délky do 2 m, ukotvených do betonu | kus | 1 |  | 0 | CS ÚRS 2022 01 |  | základní |  | 0 | 0 | 0 | 0 | 0 | 16 | K | 2 |  |  |  | ROZPOCET | 0 | 0 | 0 | 0 | 0 | 1 | 0 | 16 | 64428602
| Online PSC |  | https://podminky.urs.cz/item/CS_URS_2022_01/767861001 | [14 empty] | Online PSC | 2
151 | M | 44983108R | žebřík výstupový jednoduchý přímý z nerezové oceli dl 2m | kus | 1 |  | 0 | CS ÚRS 2022 01 |  | základní |  | 0 | 0.0067 | 0.0067 | 0 | 0 | 32 | M | 2 |  |  |  | ROZPOCET | 0 | 0 | 0 | 0 | 0 | 1 | 0 | 16 | -1416156140

## SO_02 - Přívodní řad Drah...
{7a11f172-2ece-46fb-92e6-ad8dbd017c31}
2
| KRYCÍ LIST SOUPISU PRACÍ | [7 empty] | v --- níže se nacházejí doplnkové a pomocné údaje k sestavám --- v | [8 empty] | False
Stavba:
Propojení skupinových vodovodů Sobotka a Kopidlno – pro stavbu B (Pševes, Drahoraz)
Objekt:
SO_02 - Přívodní řad Drahoraz-Pševes
| KSO: |  |  |  |  | CC-CZ:
| Místo: |  | Únětice-Drahoraz-Pševes |  |  | Datum: | 27. 5. 2022
| Zadavatel: |  |  |  |  | IČ: | 60109149
|  | Vodohospodářská a obchodní společnost, a.s., Jičín |  |  |  | DIČ:
| Uchazeč: |  |  |  |  | IČ: | Vyplň údaj
|  | Vyplň údaj |  |  |  | DIČ: | Vyplň údaj
| Projektant: |  |  |  |  | IČ: | 27482782
|  | IKKO Hradec Králové,s.r.o., Bratří Štefanů 238, HK |  |  |  | DIČ:
| Zpracovatel: |  |  |  |  | IČ:
|  | P. Žehra |  |  |  | DIČ:
Poznámka:
| Cena bez DPH | [5 empty] | 0
|  |  | Základ daně |  |  | Sazba daně | Výše daně
| DPH | základní | 0 |  |  | 21% | 0
|  | snížená | 0 |  |  | 15% | 0
|  | zákl. přenesená | 0 |  |  | 21% | 0
|  | sníž. přenesená | 0 |  |  | 15% | 0
|  | nulová | 0 |  |  | 0% | 0
| Cena s DPH |  |  | v | CZK |  | 0
REKAPITULACE ČLENĚNÍ SOUPISU PRACÍ
Stavba:
Propojení skupinových vodovodů Sobotka a Kopidlno – pro stavbu B (Pševes, Drahoraz)
Objekt:
SO_02 - Přívodní řad Drahoraz-Pševes
Místo: |  |  | Únětice-Drahoraz-Pševes |  |  | Datum: | 27. 5. 2022
Zadavatel: |  |  | Vodohospodářská a obchodní společnost, a.s., Jičín |  |  | Projektant: | IKKO Hradec Králové,s.r.o., Bratří Štefanů 238, HK
Uchazeč: |  |  | Vyplň údaj |  |  | Zpracovatel: | P. Žehra
Kód dílu - Popis | [6 empty] | Cena celkem [CZK]
Náklady stavby celkem | [6 empty] | 0 | [11 empty] | -1
| HSV - Práce a dodávky HSV | [5 empty] | 0
| 1 - Zemní práce | [5 empty] | 0
| 4 - Vodorovné konstrukce | [5 empty] | 0
| 5 - Komunikace pozemní | [5 empty] | 0
| 8 - Trubní vedení | [5 empty] | 0
| 9 - Ostatní konstrukce a práce, bourání | [5 empty] | 0
| 997 - Přesun sutě | [5 empty] | 0
| 998 - Přesun hmot | [5 empty] | 0
| PSV - Práce a dodávky PSV | [5 empty] | 0
| 767 - Konstrukce zámečnické | [5 empty] | 0
SOUPIS PRACÍ
Stavba:
Propojení skupinových vodovodů Sobotka a Kopidlno – pro stavbu B (Pševes, Drahoraz)
Objekt:
SO_02 - Přívodní řad Drahoraz-Pševes
Místo: |  |  | Únětice-Drahoraz-Pševes |  |  | Datum: | 27. 5. 2022
Zadavatel: |  |  | Vodohospodářská a obchodní společnost, a.s., Jičín |  |  | Projektant: | IKKO Hradec Králové,s.r.o., Bratří Štefanů 238, HK
Uchazeč: |  |  | Vyplň údaj |  |  | Zpracovatel: | P. Žehra
PČ | Typ | Kód | Popis | MJ | Množství | J.cena [CZK] | Cena celkem [CZK] | Cenová soustava |  | DPH | J. Nh [h] | Nh celkem [h] | J. hmotnost [t] | Hmotnost celkem [t] | J. suť [t] | Suť Celkem [t]
Náklady soupisu celkem | [6 empty] | 0 |  |  |  |  | 0 |  | 253.2099 |  | 279.5464 |  | D | -1 | [10 empty] | 0
| D | HSV | Práce a dodávky HSV |  |  |  | 0 |  |  |  |  | 0 |  | 253.2032 |  | 279.5464 | 1 | D | 0 |  |  |  | ROZPOCET | [6 empty] | 0
| D | 1 | Zemní práce |  |  |  | 0 |  |  |  |  | 0 |  | 75.0991 |  | 279.5464 | 1 | D | 1 |  |  |  | ROZPOCET | [6 empty] | 0
1 | K | 113107153 | Odstranění podkladů nebo krytů strojně plochy jednotlivě přes 50 m2 do 200 m2 s přemístěním hmot na skládku na vzdálenost do 20 m nebo s naložením na dopravní prostředek z kameniva těženého, o tl. vrstvy přes 200 do 300 mm | m2 | 90 |  | 0 | CS ÚRS 2022 01 |  | základní |  | 0 | 0 | 0 | 0.5 | 45 | 4 | K | 2 |  |  |  | ROZPOCET | 0 | 0 | 0 | 0 | 0 | 1 | 0 | 4 | -1383216756
| Online PSC |  | https://podminky.urs.cz/item/CS_URS_2022_01/113107153 | [14 empty] | Online PSC | 2
| VV |  | ŠP v šířce rýhy | [14 empty] | VV | 2 | 1 | True | 0 | ROZPOCET
| VV |  | "zásobní řad Pševes - Drahoraz - ve staničení M 0,00-90,00" 90,00*1,0 |  | 90 | [12 empty] | VV | 2 | 2 | True | 1 | ROZPOCET
2 | K | 113107313 | Odstranění podkladů nebo krytů strojně plochy jednotlivě do 50 m2 s přemístěním hmot na skládku na vzdálenost do 3 m nebo s naložením na dopravní prostředek z kameniva těženého, o tl. vrstvy přes 200 do 300 mm | m2 | 39 |  | 0 | CS ÚRS 2022 01 |  | základní |  | 0 | 0 | 0 | 0.5 | 19.5 | 4 | K | 2 |  |  |  | ROZPOCET | 0 | 0 | 0 | 0 | 0 | 1 | 0 | 4 | -580025634
| Online PSC |  | https://podminky.urs.cz/item/CS_URS_2022_01/113107313 | [14 empty] | Online PSC | 2
| VV |  | ŠP v šířce rýhy | [14 empty] | VV | 2 | 1 | True | 0 | ROZPOCET
| VV |  | "ve staničení M 90,00-160,00" 2,00*2,00+3,00*5,00 |  | 19 | [12 empty] | VV | 2 | 2 | True | 0 | ROZPOCET
| VV |  | "ve staničení M 160,00-1010,00" 10*2,00*1,00 |  | 20 | [12 empty] | VV | 2 | 2 | True | 0 | ROZPOCET
| VV |  | Součet |  | 39 | [12 empty] | VV | 2 | 4 | True | 1 | ROZPOCET
3 | K | 113107171 | Odstranění podkladů nebo krytů strojně plochy jednotlivě přes 50 m2 do 200 m2 s přemístěním hmot na skládku na vzdálenost do 20 m nebo s naložením na dopravní prostředek z betonu prostého, o tl. vrstvy přes 100 do 150 mm | m2 | 126 |  | 0 | CS ÚRS 2022 01 |  | základní |  | 0 | 0 | 0 | 0.325 | 40.95 | 4 | K | 2 |  |  |  | ROZPOCET | 0 | 0 | 0 | 0 | 0 | 1 | 0 | 4 | 1851678540
| Online PSC |  | https://podminky.urs.cz/item/CS_URS_2022_01/113107171 | [14 empty] | Online PSC | 2
| VV |  | s přesahem 20cm na obě strany nad rýhou ze ŠP | [14 empty] | VV | 2 | 1 | True | 0 | ROZPOCET
| VV |  | "zásobní řad Pševes - Drahoraz - ve staničení M 0,00-90,00" 90,00*1,40 |  | 126 | [12 empty] | VV | 2 | 2 | True | 1 | ROZPOCET
4 | K | 113107331 | Odstranění podkladů nebo krytů strojně plochy jednotlivě do 50 m2 s přemístěním hmot na skládku na vzdálenost do 3 m nebo s naložením na dopravní prostředek z betonu prostého, o tl. vrstvy přes 100 do 150 mm | m2 | 52.92 |  | 0 | CS ÚRS 2022 01 |  | základní |  | 0 | 0 | 0 | 0.325 | 17.199 | 4 | K | 2 |  |  |  | ROZPOCET | 0 | 0 | 0 | 0 | 0 | 1 | 0 | 4 | 966716538
| Online PSC |  | https://podminky.urs.cz/item/CS_URS_2022_01/113107331 | [14 empty] | Online PSC | 2
| VV |  | s přesahem 20cm na obě strany nad rýhou ze ŠP | [14 empty] | VV | 2 | 1 | True | 0 | ROZPOCET
| VV |  | "ve staničení M 90,00-160,00" 2,40*2,40+3,40*5,40 |  | 24.12 | [12 empty] | VV | 2 | 2 | True | 0 | ROZPOCET
| VV |  | "ve staničení M 160,00-1010,00" 10*2,40*1,20 |  | 28.8 | [12 empty] | VV | 2 | 2 | True | 0 | ROZPOCET
| VV |  | Součet |  | 52.92 | [12 empty] | VV | 2 | 4 | True | 1 | ROZPOCET
5 | K | 113107342 | Odstranění podkladů nebo krytů strojně plochy jednotlivě do 50 m2 s přemístěním hmot na skládku na vzdálenost do 3 m nebo s naložením na dopravní prostředek živičných, o tl. vrstvy přes 50 do 100 mm | m2 | 162.96 |  | 0 | CS ÚRS 2022 01 |  | základní |  | 0 | 0 | 0 | 0.22 | 35.8512 | 4 | K | 2 |  |  |  | ROZPOCET | 0 | 0 | 0 | 0 | 0 | 1 | 0 | 4 | -569617085
| Online PSC |  | https://podminky.urs.cz/item/CS_URS_2022_01/113107342 | [14 empty] | Online PSC | 2
| VV |  | s přesahem 20cm na obě strany nad rýhou z SC I | [14 empty] | VV | 2 | 1 | True | 0 | ROZPOCET
| VV |  | "ve staničení M 90,00-160,00" 2,80*2,80+3,80*5,80 |  | 29.88 | [12 empty] | VV | 2 | 2 | True | 0 | ROZPOCET
| VV |  | "ve staničení M 160,00-1010,00" 10*2,80*1,40 |  | 39.2 | [12 empty] | VV | 2 | 2 | True | 0 | ROZPOCET
| VV |  | Mezisoučet |  | 69.08 | [12 empty] | VV | 2 | 3 | True | 0 | ROZPOCET
| VV |  | s přesahem 20cm na obě strany nad rýhou z OK I | [14 empty] | VV | 2 | 1 | True | 0 | ROZPOCET
| VV |  | "ve staničení M 90,00-160,00" 3,20*3,20+4,20*6,20 |  | 36.28 | [12 empty] | VV | 2 | 2 | True | 0 | ROZPOCET
| VV |  | "ve staničení M 160,00-1010,00" 10*3,20*1,80 |  | 57.6 | [12 empty] | VV | 2 | 2 | True | 0 | ROZPOCET
| VV |  | Mezisoučet |  | 93.88 | [12 empty] | VV | 2 | 3 | True | 0 | ROZPOCET
| VV |  | Součet |  | 162.96 | [12 empty] | VV | 2 | 4 | True | 1 | ROZPOCET
6 | K | 113107242.1 | Odstranění podkladů nebo krytů strojně plochy jednotlivě přes 200 m2 s přemístěním hmot na skládku na vzdálenost do 20 m nebo s naložením na dopravní prostředek živičných, o tl. vrstvy přes 50 do 100 mm | m2 | 360 |  | 0 |  |  | základní |  | 0 | 0 | 0 | 0.22 | 79.2 | 4 | K | 2 |  |  |  | ROZPOCET | 0 | 0 | 0 | 0 | 0 | 1 | 0 | 4 | -1931601600
| VV |  | s přesahem 20cm na obě strany nad rýhou z SC I | [14 empty] | VV | 2 | 1 | True | 0 | ROZPOCET
| VV |  | "zásobní řad Pševes - Drahoraz - ve staničení M 0,00-90,00" 90,00*1,80 |  | 162 | [12 empty] | VV | 2 | 2 | True | 0 | ROZPOCET
| VV |  | Mezisoučet |  | 162 | [12 empty] | VV | 2 | 3 | True | 0 | ROZPOCET
| VV |  | s přesahem 20cm na obě strany nad rýhou z OK I | [14 empty] | VV | 2 | 1 | True | 0 | ROZPOCET
| VV |  | "zásobní řad Pševes - Drahoraz - ve staničení M 0,00-90,00" 90,00*2,20 |  | 198 | [12 empty] | VV | 2 | 2 | True | 0 | ROZPOCET
| VV |  | Mezisoučet |  | 198 | [12 empty] | VV | 2 | 3 | True | 0 | ROZPOCET
| VV |  | Součet |  | 360 | [12 empty] | VV | 2 | 4 | True | 1 | ROZPOCET
7 | K | 113154123 | Frézování živičného podkladu nebo krytu s naložením na dopravní prostředek plochy do 500 m2 bez překážek v trase pruhu šířky přes 0,5 m do 1 m, tloušťky vrstvy 50 mm | m2 | 363.88 |  | 0 | CS ÚRS 2022 01 |  | základní |  | 0 | 5e-05 | 0.018194 | 0.115 | 41.8462 | 4 | K | 2 |  |  |  | ROZPOCET | 0 | 0 | 0 | 0 | 0 | 1 | 0 | 4 | 1004897816
| Online PSC |  | https://podminky.urs.cz/item/CS_URS_2022_01/113154123 | [14 empty] | Online PSC | 2
| VV |  | "ve staničení M 90,00-160,00" 3,20*3,20+4,20*6,20 |  | 36.28 | [12 empty] | VV | 2 | 2 | True | 0 | ROZPOCET
| VV |  | "ve staničení M 160,00-1010,00" 10*3,20*1,80 |  | 57.6 | [12 empty] | VV | 2 | 2 | True | 0 | ROZPOCET
| VV |  | Mezisoučet |  | 93.88 | [12 empty] | VV | 2 | 3 | True | 0 | ROZPOCET
| VV |  | "zásobní řad Pševes - Drahoraz - ve staničení M 0,00-90,00" 90,00*3,00 |  | 270 | [12 empty] | VV | 2 | 2 | True | 0 | ROZPOCET
| VV |  | Mezisoučet |  | 270 | [12 empty] | VV | 2 | 3 | True | 0 | ROZPOCET
| VV |  | Součet |  | 363.88 | [12 empty] | VV | 2 | 4 | True | 1 | ROZPOCET
8 | K | 129001101 | Příplatek k cenám vykopávek za ztížení vykopávky v blízkosti podzemního vedení nebo výbušnin v horninách jakékoliv třídy | m3 | 4.5 |  | 0 | CS ÚRS 2022 01 |  | základní |  | 0 | 0 | 0 | 0 | 0 | 4 | K | 2 |  |  |  | ROZPOCET | 0 | 0 | 0 | 0 | 0 | 1 | 0 | 4 | -1883166320
| Online PSC |  | https://podminky.urs.cz/item/CS_URS_2022_01/129001101 | [14 empty] | Online PSC | 2
| VV |  | "5% celk.objemu hloubených vykopávek" 90,00*0,05 |  | 4.5 | [12 empty] | VV | 2 | 2 | True | 1 | ROZPOCET
9 | K | 460633113R | Zemní protlaky zemní práce nutné k provedení protlaku výkop včetně zásypu strojně startovací jáma v hornině třídy těžitelnosti II skupiny 4 | kus | 10 |  | 0 |  |  | základní |  | 0 | 0 | 0 | 0 | 0 | 64 | K | 2 |  |  |  | ROZPOCET | 0 | 0 | 0 | 0 | 0 | 1 | 0 | 64 | -1655623779
| VV |  | "ve staničení M 90,00-160,00" 2 |  | 2 | [12 empty] | VV | 2 | 2 | True | 0 | ROZPOCET
| VV |  | "ve staničení M 160,00-1010,00" 8 |  | 8 | [12 empty] | VV | 2 | 2 | True | 0 | ROZPOCET
| VV |  | Součet |  | 10 | [12 empty] | VV | 2 | 4 | True | 1 | ROZPOCET
10 | K | 460633213R | Zemní protlaky zemní práce nutné k provedení protlaku výkop včetně zásypu strojně koncová jáma v hornině třídy těžitelnosti II skupiny 4 | kus | 2 |  | 0 |  |  | základní |  | 0 | 0 | 0 | 0 | 0 | 64 | K | 2 |  |  |  | ROZPOCET | 0 | 0 | 0 | 0 | 0 | 1 | 0 | 64 | 363889566
11 | K | 132154202 | Hloubení zapažených rýh šířky přes 800 do 2 000 mm strojně s urovnáním dna do předepsaného profilu a spádu v hornině třídy těžitelnosti I skupiny 1 a 2 přes 20 do 50 m3 | m3 | 45 |  | 0 | CS ÚRS 2022 01 |  | základní |  | 0 | 0 | 0 | 0 | 0 | 4 | K | 2 |  |  |  | ROZPOCET | 0 | 0 | 0 | 0 | 0 | 1 | 0 | 4 | 541783987
| Online PSC |  | https://podminky.urs.cz/item/CS_URS_2022_01/132154202 | [14 empty] | Online PSC | 2
| VV |  | 50% zastoupení zeminy tř.těžitelnosti 1/2 | [14 empty] | VV | 2 | 1 | True | 0 | ROZPOCET
| VV |  | 90,00*1,00*1,0*0,50 |  | 45 | [12 empty] | VV | 2 | 2 | True | 1 | ROZPOCET
12 | K | 132254202 | Hloubení zapažených rýh šířky přes 800 do 2 000 mm strojně s urovnáním dna do předepsaného profilu a spádu v hornině třídy těžitelnosti I skupiny 3 přes 20 do 50 m3 | m3 | 45 |  | 0 | CS ÚRS 2022 01 |  | základní |  | 0 | 0 | 0 | 0 | 0 | 4 | K | 2 |  |  |  | ROZPOCET | 0 | 0 | 0 | 0 | 0 | 1 | 0 | 4 | 1135696457
| Online PSC |  | https://podminky.urs.cz/item/CS_URS_2022_01/132254202 | [14 empty] | Online PSC | 2
| VV |  | 50% zastoupení zeminy tř.těžitelnosti 1/2 | [14 empty] | VV | 2 | 1 | True | 0 | ROZPOCET
| VV |  | 90,00*1,00*1,0*0,50 |  | 45 | [12 empty] | VV | 2 | 2 | True | 1 | ROZPOCET
13 | K | 141721215 | Řízený zemní protlak délky protlaku do 50 m v hornině třídy těžitelnosti I a II, skupiny 1 až 4 včetně protlačení trub v hloubce do 6 m vnějšího průměru vrtu přes 180 do 225 mm | m | 14 |  | 0 |  |  | základní |  | 0 | 0.0044 | 0.0616 | 0 | 0 | 4 | K | 2 |  |  |  | ROZPOCET | 0 | 0 | 0 | 0 | 0 | 1 | 0 | 4 | 1233652968
| VV |  | "protlak chráničky " 14,00 |  | 14 | [12 empty] | VV | 2 | 2 | True | 1 | ROZPOCET
14 | K | 141721252 | Řízený zemní protlak délky protlaku přes 50 do 100 m v hornině třídy těžitelnosti I a II, skupiny 1 až 4 včetně protlačení trub v hloubce do 6 m vnějšího průměru vrtu přes 90 do 110 mm | m | 906 |  | 0 | CS ÚRS 2022 01 |  | základní |  | 0 | 0.0027 | 2.4462 | 0 | 0 | 4 | K | 2 |  |  |  | ROZPOCET | 0 | 0 | 0 | 0 | 0 | 1 | 0 | 4 | -456306927
| Online PSC |  | https://podminky.urs.cz/item/CS_URS_2022_01/141721252 | [14 empty] | Online PSC | 2
| VV |  | "ve staničení M 90,00-160,00" 56,00 |  | 56 | [12 empty] | VV | 2 | 2 | True | 0 | ROZPOCET
| VV |  | "ve staničení M 160,00-1010,00" 850,00 |  | 850 | [12 empty] | VV | 2 | 2 | True | 0 | ROZPOCET
| VV |  | Součet |  | 906 | [12 empty] | VV | 2 | 4 | True | 1 | ROZPOCET
15 | K | 151201101 | Zřízení pažení a rozepření stěn rýh pro podzemní vedení zátažné, hloubky do 2 m | m2 | 288 |  | 0 | CS ÚRS 2022 01 |  | základní |  | 0 | 0.00199 | 0.57312 | 0 | 0 | 4 | K | 2 |  |  |  | ROZPOCET | 0 | 0 | 0 | 0 | 0 | 1 | 0 | 4 | 231414561
| Online PSC |  | https://podminky.urs.cz/item/CS_URS_2022_01/151201101 | [14 empty] | Online PSC | 2
| VV |  | "zásobní řad Pševes - Drahoraz - ve staničení M 0,00-90,00" 90,00*1,60*2 |  | 288 | [12 empty] | VV | 2 | 2 | True | 1 | ROZPOCET
16 | K | 151201111 | Odstranění pažení a rozepření stěn rýh pro podzemní vedení s uložením materiálu na vzdálenost do 3 m od kraje výkopu zátažné, hloubky do 2 m | m2 | 288 |  | 0 | CS ÚRS 2022 01 |  | základní |  | 0 | 0 | 0 | 0 | 0 | 4 | K | 2 |  |  |  | ROZPOCET | 0 | 0 | 0 | 0 | 0 | 1 | 0 | 4 | -2127729821
| Online PSC |  | https://podminky.urs.cz/item/CS_URS_2022_01/151201111 | [14 empty] | Online PSC | 2
17 | K | 162551108 | Vodorovné přemístění výkopku nebo sypaniny po suchu na obvyklém dopravním prostředku, bez naložení výkopku, avšak se složením bez rozhrnutí z horniny třídy těžitelnosti I skupiny 1 až 3 na vzdálenost přes 2 500 do 3 000 m | m3 | 90 |  | 0 | CS ÚRS 2022 01 |  | základní |  | 0 | 0 | 0 | 0 | 0 | 4 | K | 2 |  |  |  | ROZPOCET | 0 | 0 | 0 | 0 | 0 | 1 | 0 | 4 | 986698364
| Online PSC |  | https://podminky.urs.cz/item/CS_URS_2022_01/162551108 | [14 empty] | Online PSC | 2
| VV |  | "zemina pro opětovný zásyp" (90*1,60)*1,00 |  | 144 | [12 empty] | VV | 2 | 2 | True | 0 | ROZPOCET
| VV |  | "přebytečná zemina" | [14 empty] | VV | 2 | 1 | True | 0 | ROZPOCET
| VV |  | "pískové lože pod potrubí" -90,00*1,00*0,10 |  | -9 | [12 empty] | VV | 2 | 2 | True | 0 | ROZPOCET
| VV |  | "obsyp potrubí štěrkopískem" -90,00*1,00*0,40 |  | -36 | [12 empty] | VV | 2 | 2 | True | 0 | ROZPOCET
| VV |  | "nová konstrukce vozovky" -90,00*1,00*0,60 |  | -54 | [12 empty] | VV | 2 | 2 | True | 0 | ROZPOCET
| VV |  | Mezisoučet - odvoz zeminy pro zpětný zásyp na meziskládku |  | 45 | [12 empty] | VV | 2 | 3 | True | 0 | ROZPOCET
| VV |  | 45,000 |  | 45 | [12 empty] | VV | 2 | 2 | True | 0 | ROZPOCET
| VV |  | Mezisoučet - dovoz zeminy pro zásyp z meziskládky |  | 45 | [12 empty] | VV | 2 | 3 | True | 0 | ROZPOCET
| VV |  | Součet |  | 90 | [12 empty] | VV | 2 | 4 | True | 1 | ROZPOCET
18 | K | 162751117 | Vodorovné přemístění výkopku nebo sypaniny po suchu na obvyklém dopravním prostředku, bez naložení výkopku, avšak se složením bez rozhrnutí z horniny třídy těžitelnosti I skupiny 1 až 3 na vzdálenost přes 9 000 do 10 000 m | m3 | 99 |  | 0 | CS ÚRS 2022 01 |  | základní |  | 0 | 0 | 0 | 0 | 0 | 4 | K | 2 |  |  |  | ROZPOCET | 0 | 0 | 0 | 0 | 0 | 1 | 0 | 4 | -236621772
| Online PSC |  | https://podminky.urs.cz/item/CS_URS_2022_01/162751117 | [14 empty] | Online PSC | 2
| VV |  | "pískové lože pod potrubí" 90,00*1,00*0,10 |  | 9 | [12 empty] | VV | 2 | 2 | True | 0 | ROZPOCET
| VV |  | "obsyp potrubí štěrkopískem" 90,00*1,00*0,40 |  | 36 | [12 empty] | VV | 2 | 2 | True | 0 | ROZPOCET
| VV |  | Mezisoučet - přebytečný výkopek |  | 45 | [12 empty] | VV | 2 | 3 | True | 0 | ROZPOCET
| VV |  | 2*27,0 "odvoz + dovoz / zemina pro výměnu zásypu |  | 54 | [12 empty] | VV | 2 | 2 | True | 0 | ROZPOCET
| VV |  | Součet |  | 99 | [12 empty] | VV | 2 | 4 | True | 1 | ROZPOCET
19 | K | 167151101 | Nakládání, skládání a překládání neulehlého výkopku nebo sypaniny strojně nakládání, množství do 100 m3, z horniny třídy těžitelnosti I, skupiny 1 až 3 | m3 | 72 |  | 0 | CS ÚRS 2022 01 |  | základní |  | 0 | 0 | 0 | 0 | 0 | 4 | K | 2 |  |  |  | ROZPOCET | 0 | 0 | 0 | 0 | 0 | 1 | 0 | 4 | -6380848
| Online PSC |  | https://podminky.urs.cz/item/CS_URS_2022_01/167151101 | [14 empty] | Online PSC | 2
| VV |  | "nakládání zeminy pro zásyp - meziskládka" 45,00 |  | 45 | [12 empty] | VV | 2 | 2 | True | 0 | ROZPOCET
| VV |  | "nákládání materiálu pro výměnu zásypu" 27,0 |  | 27 | [12 empty] | VV | 2 | 2 | True | 0 | ROZPOCET
| VV |  | Součet |  | 72 | [12 empty] | VV | 2 | 4 | True | 1 | ROZPOCET
20 | K | 171201201 | Uložení sypaniny na skládky nebo meziskládky bez hutnění s upravením uložené sypaniny do předepsaného tvaru | m3 | 117 |  | 0 | CS ÚRS 2022 01 |  | základní |  | 0 | 0 | 0 | 0 | 0 | 4 | K | 2 |  |  |  | ROZPOCET | 0 | 0 | 0 | 0 | 0 | 1 | 0 | 4 | -185743397
| Online PSC |  | https://podminky.urs.cz/item/CS_URS_2022_01/171201201 | [14 empty] | Online PSC | 2
| VV |  | 45,000 "zemina pro zásyp, meziskládka |  | 45 | [12 empty] | VV | 2 | 2 | True | 0 | ROZPOCET
| VV |  | 45,000 "přebytečný výkopek |  | 45 | [12 empty] | VV | 2 | 2 | True | 0 | ROZPOCET
| VV |  | 27,0 "zemina nevhodná pro zpězný zásyp |  | 27 | [12 empty] | VV | 2 | 2 | True | 0 | ROZPOCET
| VV |  | Součet |  | 117 | [12 empty] | VV | 2 | 4 | True | 1 | ROZPOCET
21 | K | 171201231 | Poplatek za uložení stavebního odpadu na recyklační skládce (skládkovné) zeminy a kamení zatříděného do Katalogu odpadů pod kódem 17 05 04 | t | 129.6 |  | 0 | CS ÚRS 2022 01 |  | základní |  | 0 | 0 | 0 | 0 | 0 | 4 | K | 2 |  |  |  | ROZPOCET | 0 | 0 | 0 | 0 | 0 | 1 | 0 | 4 | -523397379
| Online PSC |  | https://podminky.urs.cz/item/CS_URS_2022_01/171201231 | [14 empty] | Online PSC | 2
| VV |  | 27,0+45,0 |  | 72 | [12 empty] | VV | 2 | 2 | True | 1 | ROZPOCET
| VV |  | 72*1,8 'Přepočtené koeficientem množství |  | 129.6 | [12 empty] | VV | 2 | 2 | False | 1 | ROZPOCET
22 | K | 174101101 | Zásyp sypaninou z jakékoliv horniny strojně s uložením výkopku ve vrstvách se zhutněním jam, šachet, rýh nebo kolem objektů v těchto vykopávkách | m3 | 45 |  | 0 | CS ÚRS 2022 01 |  | základní |  | 0 | 0 | 0 | 0 | 0 | 4 | K | 2 |  |  |  | ROZPOCET | 0 | 0 | 0 | 0 | 0 | 1 | 0 | 4 | 505764521
| Online PSC |  | https://podminky.urs.cz/item/CS_URS_2022_01/174101101 | [14 empty] | Online PSC | 2
| VV |  | "meziskládka - zemina pro opětovný zásyp" | [14 empty] | VV | 2 | 1 | True | 0 | ROZPOCET
| VV |  | (90*1,60)*1,00 |  | 144 | [12 empty] | VV | 2 | 2 | True | 0 | ROZPOCET
| VV |  | Mezisoučet |  | 144 | [12 empty] | VV | 2 | 3 | True | 0 | ROZPOCET
| VV |  | "přebytečná zemina" | [14 empty] | VV | 2 | 1 | True | 0 | ROZPOCET
| VV |  | "pískové lože pod potrubí" -90,00*1,00*0,10 |  | -9 | [12 empty] | VV | 2 | 2 | True | 0 | ROZPOCET
| VV |  | "obsyp potrubí štěrkopískem" -90,00*1,00*0,40 |  | -36 | [12 empty] | VV | 2 | 2 | True | 0 | ROZPOCET
| VV |  | "nová konstrukce vozovky" -90,00*1,00*0,60 |  | -54 | [12 empty] | VV | 2 | 2 | True | 0 | ROZPOCET
| VV |  | Mezisoučet |  | -99 | [12 empty] | VV | 2 | 3 | True | 0 | ROZPOCET
| VV |  | Součet |  | 45 | [12 empty] | VV | 2 | 4 | True | 1 | ROZPOCET
23 | M | 58331200 | štěrkopísek netříděný zásypový | t | 48.6 |  | 0 |  |  | základní |  | 0 | 0 | 0 | 0 | 0 | 8 | M | 2 |  |  |  | ROZPOCET | 0 | 0 | 0 | 0 | 0 | 1 | 0 | 4 | 866071271
| VV |  | "předpokládaná výměna zásypového materiálu v komunikaci" 90,00*1,00*0,30*1,8 |  | 48.6 | [12 empty] | VV | 2 | 2 | True | 1 | ROZPOCET
24 | K | 175151101 | Obsypání potrubí strojně sypaninou z vhodných třídy těžitelnosti I a II, skupiny 1 až 4 nebo materiálem připraveným podél výkopu ve vzdálenosti do 3 m od jeho kraje, pro jakoukoliv hloubku výkopu a míru zhutnění bez prohození sypaniny | m3 | 36 |  | 0 | CS ÚRS 2022 01 |  | základní |  | 0 | 0 | 0 | 0 | 0 | 4 | K | 2 |  |  |  | ROZPOCET | 0 | 0 | 0 | 0 | 0 | 1 | 0 | 4 | 1343560002
| Online PSC |  | https://podminky.urs.cz/item/CS_URS_2022_01/175151101 | [14 empty] | Online PSC | 2
| VV |  | "obsyp potrubí štěrkopískem" 90,00*1,00*0,40 |  | 36 | [12 empty] | VV | 2 | 2 | True | 1 | ROZPOCET
25 | M | 58331351 | kamenivo těžené drobné frakce 0/4 | t | 72 |  | 0 | CS ÚRS 2022 01 |  | základní |  | 0 | 1 | 72 | 0 | 0 | 8 | M | 2 |  |  |  | ROZPOCET | 0 | 0 | 0 | 0 | 0 | 1 | 0 | 4 | -1281056973
| VV |  | 36*2 'Přepočtené koeficientem množství |  | 72 | [12 empty] | VV | 2 | 2 | False | 1 | ROZPOCET
| D | 4 | Vodorovné konstrukce |  |  |  | 0 |  |  |  |  | 0 |  | 22.4081 |  | 0 | 1 | D | 1 |  |  |  | ROZPOCET | [6 empty] | 0
26 | K | 451573111 | Lože pod potrubí, stoky a drobné objekty v otevřeném výkopu z písku a štěrkopísku do 63 mm | m3 | 9.629 |  | 0 | CS ÚRS 2022 01 |  | základní |  | 0 | 1.8908 | 18.2062 | 0 | 0 | 4 | K | 2 |  |  |  | ROZPOCET | 0 | 0 | 0 | 0 | 0 | 1 | 0 | 4 | -592502474
| Online PSC |  | https://podminky.urs.cz/item/CS_URS_2022_01/451573111 | [14 empty] | Online PSC | 2
| VV |  | "pískové lože pod potrubí" 90,00*1,00*0,10 |  | 9 | [12 empty] | VV | 2 | 2 | True | 0 | ROZPOCET
| VV |  | "pískové lože pod RŠ" 1,70*1,70*0,05+2,20*2,20*0,10 |  | 0.629 | [12 empty] | VV | 2 | 2 | True | 0 | ROZPOCET
| VV |  | Součet |  | 9.629 | [12 empty] | VV | 2 | 4 | True | 1 | ROZPOCET
27 | K | 452112111 | Osazení betonových dílců prstenců nebo rámů pod poklopy a mříže, výšky do 100 mm | kus | 1 |  | 0 | CS ÚRS 2022 01 |  | základní |  | 0 | 0.22394 | 0.22394 | 0 | 0 | 4 | K | 2 |  |  |  | ROZPOCET | 0 | 0 | 0 | 0 | 0 | 1 | 0 | 4 | 92460074
| Online PSC |  | https://podminky.urs.cz/item/CS_URS_2022_01/452112111 | [14 empty] | Online PSC | 2
28 | M | 59224187 | prstenec šachtový vyrovnávací betonový 625x120x100mm | kus | 1 |  | 0 | CS ÚRS 2022 01 |  | základní |  | 0 | 0.068 | 0.068 | 0 | 0 | 8 | M | 2 |  |  |  | ROZPOCET | 0 | 0 | 0 | 0 | 0 | 1 | 0 | 4 | -1443168598
29 | K | 452313131 | Podkladní a zajišťovací konstrukce z betonu prostého v otevřeném výkopu bloky pro potrubí z betonu tř. C 12/15 | m3 | 1.21 |  | 0 | CS ÚRS 2022 01 |  | základní |  | 0 | 2.301 | 2.7842 | 0 | 0 | 4 | K | 2 |  |  |  | ROZPOCET | 0 | 0 | 0 | 0 | 0 | 1 | 0 | 4 | 1204719706
| Online PSC |  | https://podminky.urs.cz/item/CS_URS_2022_01/452313131 | [14 empty] | Online PSC | 2
| VV |  | "lom 11°" (0,30+0,175)/2*0,30*1,10*3 |  | 0.235 | [12 empty] | VV | 2 | 2 | True | 0 | ROZPOCET
| VV |  | "lom 22°" (0,35+0,175)/2*0,30*1,10*2 |  | 0.173 | [12 empty] | VV | 2 | 2 | True | 0 | ROZPOCET
| VV |  | "lom 30°" (0,35+0,175)/2*0,30*1,10*3 |  | 0.26 | [12 empty] | VV | 2 | 2 | True | 0 | ROZPOCET
| VV |  | "lom 45°" (0,40+0,175)/2*0,30*1,10*3 |  | 0.285 | [12 empty] | VV | 2 | 2 | True | 0 | ROZPOCET
| VV |  | "odbočné" (0,35+0,20)/2*0,35*0,75*2 |  | 0.144 | [12 empty] | VV | 2 | 2 | True | 0 | ROZPOCET
| VV |  | "patní" 0,35*0,35*0,46*2 |  | 0.113 | [12 empty] | VV | 2 | 2 | True | 0 | ROZPOCET
| VV |  | Součet |  | 1.21 | [12 empty] | VV | 2 | 4 | True | 1 | ROZPOCET
30 | K | 452321131 | Podkladní a zajišťovací konstrukce z betonu železového v otevřeném výkopu desky pod potrubí, stoky a drobné objekty z betonu tř. C 12/15 | m3 | 0.434 |  | 0 | CS ÚRS 2022 01 |  | základní |  | 0 | 2.301 | 0.99864 | 0 | 0 | 4 | K | 2 |  |  |  | ROZPOCET | 0 | 0 | 0 | 0 | 0 | 1 | 0 | 4 | 1272040866
| Online PSC |  | https://podminky.urs.cz/item/CS_URS_2022_01/452321131 | [14 empty] | Online PSC | 2
| VV |  | "regulační šachta" 1,70*1,70*0,15 |  | 0.434 | [12 empty] | VV | 2 | 2 | True | 1 | ROZPOCET
31 | K | 452351101 | Bednění podkladních a zajišťovacích konstrukcí v otevřeném výkopu desek nebo sedlových loží pod potrubí, stoky a drobné objekty | m2 | 1.02 |  | 0 | CS ÚRS 2022 01 |  | základní |  | 0 | 0.00632 | 0.0064464 | 0 | 0 | 4 | K | 2 |  |  |  | ROZPOCET | 0 | 0 | 0 | 0 | 0 | 1 | 0 | 4 | 1864798060
| Online PSC |  | https://podminky.urs.cz/item/CS_URS_2022_01/452351101 | [14 empty] | Online PSC | 2
| VV |  | "regulační šachta" 1,70*4*0,15 |  | 1.02 | [12 empty] | VV | 2 | 2 | True | 1 | ROZPOCET
32 | K | 452353101 | Bednění podkladních a zajišťovacích konstrukcí v otevřeném výkopu bloků pro potrubí | m2 | 11.717 |  | 0 | CS ÚRS 2022 01 |  | základní |  | 0 | 0.00639 | 0.074872 | 0 | 0 | 4 | K | 2 |  |  |  | ROZPOCET | 0 | 0 | 0 | 0 | 0 | 1 | 0 | 4 | -1290294354
| Online PSC |  | https://podminky.urs.cz/item/CS_URS_2022_01/452353101 | [14 empty] | Online PSC | 2
| VV |  | "lom 11°" (0,30+0,175+1,10*2)*0,30*3 |  | 2.408 | [12 empty] | VV | 2 | 2 | True | 0 | ROZPOCET
| VV |  | "lom 22°" (0,35+0,175+1,10*2)*0,30*2 |  | 1.635 | [12 empty] | VV | 2 | 2 | True | 0 | ROZPOCET
| VV |  | "lom 30°" (0,35+0,175+1,10*2)*0,30*3 |  | 2.453 | [12 empty] | VV | 2 | 2 | True | 0 | ROZPOCET
| VV |  | "lom 45°" (0,40+0,175+1,10*2)*0,30*3 |  | 2.498 | [12 empty] | VV | 2 | 2 | True | 0 | ROZPOCET
| VV |  | "odbočné" (0,35+0,20+0,75*2)*0,35*2 |  | 1.435 | [12 empty] | VV | 2 | 2 | True | 0 | ROZPOCET
| VV |  | "patní" 0,35*4*0,46*2 |  | 1.288 | [12 empty] | VV | 2 | 2 | True | 0 | ROZPOCET
| VV |  | Součet |  | 11.717 | [12 empty] | VV | 2 | 4 | True | 1 | ROZPOCET
33 | K | 452368211 | Výztuž podkladních desek, bloků nebo pražců v otevřeném výkopu ze svařovaných sítí typu Kari | t | 0.043 |  | 0 | CS ÚRS 2022 01 |  | základní |  | 0 | 1.0628 | 0.045699 | 0 | 0 | 4 | K | 2 |  |  |  | ROZPOCET | 0 | 0 | 0 | 0 | 0 | 1 | 0 | 4 | 342957835
| Online PSC |  | https://podminky.urs.cz/item/CS_URS_2022_01/452368211 | [14 empty] | Online PSC | 2
| VV |  | "regulační šachta" 1,70*1,70*0,015 |  | 0.043 | [12 empty] | VV | 2 | 2 | True | 1 | ROZPOCET
34 | K | R39410017 | Prefabrikovaná ŽB nádrž pr. 1000mm v 1,60/1,45m se vztlakovou pojistkou+nástavec v. 0,40m + ZD pro zat. D400 s otvorem pro vstup + nabetonování dna, vodotěsné provedení | ks | 1 |  | 0 |  |  | základní |  | 0 | 0 | 0 | 0 | 0 | 4 | K | 2 |  |  |  | ROZPOCET | 0 | 0 | 0 | 0 | 0 | 1 | 0 | 4 | 44124622
| D | 5 | Komunikace pozemní |  |  |  | 0 |  |  |  |  | 0 |  | 150.78 |  | 0 | 1 | D | 1 |  |  |  | ROZPOCET | [6 empty] | 0
35 | K | 564271011 | Podklad nebo podsyp ze štěrkopísku ŠP s rozprostřením, vlhčením a zhutněním plochy jednotlivě do 100 m2, po zhutnění tl. 250 mm | m2 | 129 |  | 0 | CS ÚRS 2022 01 |  | základní |  | 0 | 0 | 0 | 0 | 0 | 4 | K | 2 |  |  |  | ROZPOCET | 0 | 0 | 0 | 0 | 0 | 1 | 0 | 4 | -1231032612
| Online PSC |  | https://podminky.urs.cz/item/CS_URS_2022_01/564271011 | [14 empty] | Online PSC | 2
| VV |  | ŠP v šířce rýhy | [14 empty] | VV | 2 | 1 | True | 0 | ROZPOCET
| VV |  | "zásobní řad Pševes - Drahoraz - ve staničení M 0,00-90,00" 90,00*1,00 |  | 90 | [12 empty] | VV | 2 | 2 | True | 0 | ROZPOCET
| VV |  | "ve staničení M 90,00-160,00" 2,00*2,00+3,00*5,00 |  | 19 | [12 empty] | VV | 2 | 2 | True | 0 | ROZPOCET
| VV |  | "ve staničení M 160,00-1010,00" 10*2,00*1,00 |  | 20 | [12 empty] | VV | 2 | 2 | True | 0 | ROZPOCET
| VV |  | Součet |  | 129 | [12 empty] | VV | 2 | 4 | True | 1 | ROZPOCET
36 | K | 565166111 | Asfaltový beton vrstva podkladní ACP 22 (obalované kamenivo hrubozrnné - OKH) s rozprostřením a zhutněním v pruhu šířky přes 1,5 do 3 m, po zhutnění tl. 80 mm | m2 | 231.08 |  | 0 | CS ÚRS 2022 01 |  | základní |  | 0 | 0.211 | 48.7579 | 0 | 0 | 4 | K | 2 |  |  |  | ROZPOCET | 0 | 0 | 0 | 0 | 0 | 1 | 0 | 4 | 1331665150
| Online PSC |  | https://podminky.urs.cz/item/CS_URS_2022_01/565166111 | [14 empty] | Online PSC | 2
| VV |  | s přesahem 20cm na obě strany nad rýhou z SC I | [14 empty] | VV | 2 | 1 | True | 0 | ROZPOCET
| VV |  | "zásobní řad Pševes - Drahoraz - ve staničení M 0,00-90,00" 90,00*1,80 |  | 162 | [12 empty] | VV | 2 | 2 | True | 0 | ROZPOCET
| VV |  | "ve staničení M 90,00-160,00" 2,80*2,80+3,80*5,80 |  | 29.88 | [12 empty] | VV | 2 | 2 | True | 0 | ROZPOCET
| VV |  | "ve staničení M 160,00-1010,00" 10*2,80*1,40 |  | 39.2 | [12 empty] | VV | 2 | 2 | True | 0 | ROZPOCET
| VV |  | Součet |  | 231.08 | [12 empty] | VV | 2 | 4 | True | 1 | ROZPOCET
37 | K | 567121114 | Podklad ze směsi stmelené cementem SC bez dilatačních spár, s rozprostřením a zhutněním SC C 3/4 (SC I), po zhutnění tl. 150 mm | m2 | 178.92 |  | 0 | CS ÚRS 2022 01 |  | základní |  | 0 | 0 | 0 | 0 | 0 | 4 | K | 2 |  |  |  | ROZPOCET | 0 | 0 | 0 | 0 | 0 | 1 | 0 | 4 | -307834509
| Online PSC |  | https://podminky.urs.cz/item/CS_URS_2022_01/567121114 | [14 empty] | Online PSC | 2
| VV |  | s přesahem 20cm na obě strany nad rýhou ze ŠP | [14 empty] | VV | 2 | 1 | True | 0 | ROZPOCET
| VV |  | "zásobní řad Pševes - Drahoraz - ve staničení M 0,00-90,00" 90,00*1,40 |  | 126 | [12 empty] | VV | 2 | 2 | True | 0 | ROZPOCET
| VV |  | "ve staničení M 90,00-160,00" 2,40*2,40+3,40*5,40 |  | 24.12 | [12 empty] | VV | 2 | 2 | True | 0 | ROZPOCET
| VV |  | "ve staničení M 160,00-1010,00" 10*2,40*1,20 |  | 28.8 | [12 empty] | VV | 2 | 2 | True | 0 | ROZPOCET
| VV |  | Součet |  | 178.92 | [12 empty] | VV | 2 | 4 | True | 1 | ROZPOCET
38 | K | 573111111 | Postřik infiltrační PI z asfaltu silničního s posypem kamenivem, v množství 0,60 kg/m2 | m2 | 291.88 |  | 0 | CS ÚRS 2022 01 |  | základní |  | 0 | 0.00561 | 1.6374 | 0 | 0 | 4 | K | 2 |  |  |  | ROZPOCET | 0 | 0 | 0 | 0 | 0 | 1 | 0 | 4 | 85017119
| Online PSC |  | https://podminky.urs.cz/item/CS_URS_2022_01/573111111 | [14 empty] | Online PSC | 2
39 | K | 573211111 | Postřik spojovací PS bez posypu kamenivem z asfaltu silničního, v množství 0,60 kg/m2 | m2 | 363.88 |  | 0 | CS ÚRS 2022 01 |  | základní |  | 0 | 0.00061 | 0.22197 | 0 | 0 | 4 | K | 2 |  |  |  | ROZPOCET | 0 | 0 | 0 | 0 | 0 | 1 | 0 | 4 | -728932440
| Online PSC |  | https://podminky.urs.cz/item/CS_URS_2022_01/573211111 | [14 empty] | Online PSC | 2
40 | K | 577144111 | Asfaltový beton vrstva obrusná ACO 11 (ABS) s rozprostřením a se zhutněním z nemodifikovaného asfaltu v pruhu šířky do 3 m tř. I, po zhutnění tl. 50 mm | m2 | 363.88 |  | 0 | CS ÚRS 2022 01 |  | základní |  | 0 | 0.12966 | 47.1807 | 0 | 0 | 4 | K | 2 |  |  |  | ROZPOCET | 0 | 0 | 0 | 0 | 0 | 1 | 0 | 4 | 558626579
| Online PSC |  | https://podminky.urs.cz/item/CS_URS_2022_01/577144111 | [14 empty] | Online PSC | 2
| VV |  | "ve staničení M 90,00-160,00" 3,20*3,20+4,20*6,20 |  | 36.28 | [12 empty] | VV | 2 | 2 | True | 0 | ROZPOCET
| VV |  | "ve staničení M 160,00-1010,00" 10*3,20*1,80 |  | 57.6 | [12 empty] | VV | 2 | 2 | True | 0 | ROZPOCET
| VV |  | Mezisoučet |  | 93.88 | [12 empty] | VV | 2 | 3 | True | 0 | ROZPOCET
| VV |  | "zásobní řad Pševes - Drahoraz - ve staničení M 0,00-90,00" 90,00*3,00 |  | 270 | [12 empty] | VV | 2 | 2 | True | 0 | ROZPOCET
| VV |  | Mezisoučet |  | 270 | [12 empty] | VV | 2 | 3 | True | 0 | ROZPOCET
| VV |  | Součet |  | 363.88 | [12 empty] | VV | 2 | 4 | True | 1 | ROZPOCET
41 | K | 577166111 | Asfaltový beton vrstva ložní ACL 22 (ABVH) s rozprostřením a zhutněním z nemodifikovaného asfaltu v pruhu šířky do 3 m, po zhutnění tl. 70 mm | m2 | 291.88 |  | 0 | CS ÚRS 2022 01 |  | základní |  | 0 | 0.18152 | 52.9821 | 0 | 0 | 4 | K | 2 |  |  |  | ROZPOCET | 0 | 0 | 0 | 0 | 0 | 1 | 0 | 4 | -1298018412
| Online PSC |  | https://podminky.urs.cz/item/CS_URS_2022_01/577166111 | [14 empty] | Online PSC | 2
| VV |  | s přesahem 20cm na obě strany nad rýhou z OK I | [14 empty] | VV | 2 | 1 | True | 0 | ROZPOCET
| VV |  | "zásobní řad Pševes - Drahoraz - ve staničení M 0,00-90,00" 90,00*2,20 |  | 198 | [12 empty] | VV | 2 | 2 | True | 0 | ROZPOCET
| VV |  | "ve staničení M 90,00-160,00" 3,20*3,20+4,20*6,20 |  | 36.28 | [12 empty] | VV | 2 | 2 | True | 0 | ROZPOCET
| VV |  | "ve staničení M 160,00-1010,00" 10*3,20*1,80 |  | 57.6 | [12 empty] | VV | 2 | 2 | True | 0 | ROZPOCET
| VV |  | Součet |  | 291.88 | [12 empty] | VV | 2 | 4 | True | 1 | ROZPOCET
| D | 8 | Trubní vedení |  |  |  | 0 |  |  |  |  | 0 |  | 4.916 |  | 0 | 1 | D | 1 |  |  |  | ROZPOCET | [6 empty] | 0
42 | K | 852242122 | Montáž potrubí z trub litinových tlakových přírubových abnormálních délek, jednotlivě do 1 m v otevřeném výkopu, kanálu nebo v šachtě DN 80 | kus | 2 |  | 0 | CS ÚRS 2022 01 |  | základní |  | 0 | 0.00167 | 0.00334 | 0 | 0 | 4 | K | 2 |  |  |  | ROZPOCET | 0 | 0 | 0 | 0 | 0 | 1 | 0 | 4 | 792196593
| Online PSC |  | https://podminky.urs.cz/item/CS_URS_2022_01/852242122 | [14 empty] | Online PSC | 2
43 | M | 850008025016 | TVAROVKA FF KUS 80/250 | kus | 2 |  | 0 |  |  | základní |  | 0 | 0.01 | 0.02 | 0 | 0 | 8 | M | 2 |  |  |  | ROZPOCET | 0 | 0 | 0 | 0 | 0 | 1 | 0 | 4 | 555458085
44 | K | 857242122 | Montáž litinových tvarovek na potrubí litinovém tlakovém jednoosých na potrubí z trub přírubových v otevřeném výkopu, kanálu nebo v šachtě DN 80 | kus | 6 |  | 0 |  |  | základní |  | 0 | 0.00167 | 0.01002 | 0 | 0 | 4 | K | 2 |  |  |  | ROZPOCET | 0 | 0 | 0 | 0 | 0 | 1 | 0 | 4 | -1755700251
45 | M | 504908000016 | KOLENO PATNÍ PŘÍRUBOVÉ DN 80 - 8/8 DÍRY | kus | 2 |  | 0 |  |  | základní |  | 0 | 0.0134 | 0.0268 | 0 | 0 | 8 | M | 2 |  |  |  | ROZPOCET | 0 | 0 | 0 | 0 | 0 | 1 | 0 | 4 | -163871690
46 | M | 40005006316 | příruba speciální DN 50/D 63 mm s nástrčným hrdlem pro připojení PE potrubí, jištěná proti posunu | kus | 2 |  | 0 |  |  | základní |  | 0 | 0.00371 | 0.00742 | 0 | 0 | 8 | M | 2 |  |  |  | ROZPOCET | 0 | 0 | 0 | 0 | 0 | 1 | 0 | 4 | -1295247092
47 | M | 40008009016 | příruba speciální DN 80/D 90 mm s nástrčným hrdlem pro připojení PE potrubí, jištěná proti posunu | kus | 2 |  | 0 |  |  | základní |  | 0 | 0.00504 | 0.01008 | 0 | 0 | 8 | M | 2 |  |  |  | ROZPOCET | 0 | 0 | 0 | 0 | 0 | 1 | 0 | 4 | 1291446990
48 | K | 857244122 | Montáž litinových tvarovek na potrubí litinovém tlakovém odbočných na potrubí z trub přírubových v otevřeném výkopu, kanálu nebo v šachtě DN 80 | kus | 2 |  | 0 | CS ÚRS 2022 01 |  | základní |  | 0 | 0.00171 | 0.00342 | 0 | 0 | 4 | K | 2 |  |  |  | ROZPOCET | 0 | 0 | 0 | 0 | 0 | 1 | 0 | 4 | -1823776165
| Online PSC |  | https://podminky.urs.cz/item/CS_URS_2022_01/857244122 | [14 empty] | Online PSC | 2
49 | M | 851008008016 | TVAROVKA T KUS 80-80 | kus | 2 |  | 0 |  |  | základní |  | 0 | 0.016 | 0.032 | 0 | 0 | 8 | M | 2 |  |  |  | ROZPOCET | 0 | 0 | 0 | 0 | 0 | 1 | 0 | 4 | -2038535674
50 | K | 857251141 | Montáž litinových tvarovek na potrubí litinovém tlakovém jednoosých na potrubí z trub hrdlových v otevřeném výkopu, kanálu nebo v šachtě s těsnícím nebo zámkovým spojem vnějšího průměru DN/OD 90 | kus | 1 |  | 0 | CS ÚRS 2022 01 |  | základní |  | 0 | 0.00021 | 0.00021 | 0 | 0 | 4 | K | 2 |  |  |  | ROZPOCET | 0 | 0 | 0 | 0 | 0 | 1 | 0 | 4 | -930966618
| Online PSC |  | https://podminky.urs.cz/item/CS_URS_2022_01/857251141 | [14 empty] | Online PSC | 2
51 | M | 55242503R80 | multitoleranční spojka s přírubou DN 80 mm jištěná proti posunu, pro všechny druhy potrubí | kus | 1 |  | 0 |  |  | základní |  | 0 | 0.0002 | 0.0002 | 0 | 0 | 8 | M | 2 |  |  |  | ROZPOCET | 0 | 0 | 0 | 0 | 0 | 1 | 0 | 4 | -1407558946
52 | K | 857262122 | Montáž litinových tvarovek na potrubí litinovém tlakovém jednoosých na potrubí z trub přírubových v otevřeném výkopu, kanálu nebo v šachtě DN 100 | kus | 1 |  | 0 | CS ÚRS 2022 01 |  | základní |  | 0 | 0.00167 | 0.00167 | 0 | 0 | 4 | K | 2 |  |  |  | ROZPOCET | 0 | 0 | 0 | 0 | 0 | 1 | 0 | 4 | -1148092581
| Online PSC |  | https://podminky.urs.cz/item/CS_URS_2022_01/857262122 | [14 empty] | Online PSC | 2
53 | M | 855010008016 | TVAROVKA REDUKČNÍ FFR 100-80 | kus | 1 |  | 0 |  |  | základní |  | 0 | 0.0095 | 0.0095 | 0 | 0 | 8 | M | 2 |  |  |  | ROZPOCET | 0 | 0 | 0 | 0 | 0 | 1 | 0 | 4 | 601359515
54 | K | 871241211 | Montáž vodovodního potrubí z plastů v otevřeném výkopu z polyetylenu PE 100 svařovaných elektrotvarovkou SDR 11/PN16 D 90 x 8,2 mm | m | 1010 |  | 0 | CS ÚRS 2022 01 |  | základní |  | 0 | 0 | 0 | 0 | 0 | 4 | K | 2 |  |  |  | ROZPOCET | 0 | 0 | 0 | 0 | 0 | 1 | 0 | 4 | 969812729
| Online PSC |  | https://podminky.urs.cz/item/CS_URS_2022_01/871241211 | [14 empty] | Online PSC | 2
| VV |  | "zásobní řad Pševes - Drahoraz" 1010,00 |  | 1010 | [12 empty] | VV | 2 | 2 | True | 1 | ROZPOCET
55 | M | 28618178R | trubka vodovodní PE 100 Gerofit SDR 11 90x8,2mm, s ochranným pláštěm z PP (typ 3 dle PAS 1075); 12m | m | 1025.15 |  | 0 |  |  | základní |  | 0 | 0.00212 | 2.1733 | 0 | 0 | 8 | M | 2 |  |  |  | ROZPOCET | 0 | 0 | 0 | 0 | 0 | 1 | 0 | 4 | 1986693554
| VV |  | 1010*1,015 'Přepočtené koeficientem množství |  | 1025.15 | [12 empty] | VV | 2 | 2 | False | 1 | ROZPOCET
56 | K | 871351151 | Montáž vodovodního potrubí z plastů v otevřeném výkopu z polyetylenu PE 100 svařovaných na tupo SDR 17/PN10 D 200 x 11,9 mm | m | 14 |  | 0 | CS ÚRS 2022 01 |  | základní |  | 0 | 0 | 0 | 0 | 0 | 4 | K | 2 |  |  |  | ROZPOCET | 0 | 0 | 0 | 0 | 0 | 1 | 0 | 4 | 758537059
| Online PSC |  | https://podminky.urs.cz/item/CS_URS_2022_01/871351151 | [14 empty] | Online PSC | 2
| VV |  | 14,0 "chránička protlaku |  | 14 | [12 empty] | VV | 2 | 2 | True | 1 | ROZPOCET
57 | M | 28613581 | potrubí dvouvrstvé PE100 RC SDR17 200x11,9 dl 12m | m | 14.21 |  | 0 | CS ÚRS 2022 01 |  | základní |  | 0 | 0.00712 | 0.10118 | 0 | 0 | 8 | M | 2 |  |  |  | ROZPOCET | 0 | 0 | 0 | 0 | 0 | 1 | 0 | 4 | -1670128782
| VV |  | 14*1,015 'Přepočtené koeficientem množství |  | 14.21 | [12 empty] | VV | 2 | 2 | False | 1 | ROZPOCET
58 | K | 877241101 | Montáž tvarovek na vodovodním plastovém potrubí z polyetylenu PE 100 elektrotvarovek SDR 11/PN16 spojek, oblouků nebo redukcí d 90 | kus | 36 |  | 0 | CS ÚRS 2022 01 |  | základní |  | 0 | 0 | 0 | 0 | 0 | 4 | K | 2 |  |  |  | ROZPOCET | 0 | 0 | 0 | 0 | 0 | 1 | 0 | 4 | 426204116
| Online PSC |  | https://podminky.urs.cz/item/CS_URS_2022_01/877241101 | [14 empty] | Online PSC | 2
59 | M | 28612208R | elektrospojka bez dorazu UB D 90 mm PE100 SDR11 | kus | 14 |  | 0 |  |  | základní |  | 0 | 0.00044 | 0.00616 | 0 | 0 | 8 | M | 2 |  |  |  | ROZPOCET | 0 | 0 | 0 | 0 | 0 | 1 | 0 | 4 | -1520802175
60 | M | 28612224R | elektrospojka s lehce vyrazitelným dorazem MB D 90 mm PE100 SDR11 | kus | 20 |  | 0 |  |  | základní |  | 0 | 0.00044 | 0.0088 | 0 | 0 | 8 | M | 2 |  |  |  | ROZPOCET | 0 | 0 | 0 | 0 | 0 | 1 | 0 | 4 | -141584162
61 | M | 28612250R | elektroredukce MR D 90/63 mm PE100 SDR11 | kus | 2 |  | 0 |  |  | základní |  | 0 | 0.00051 | 0.00102 | 0 | 0 | 8 | M | 2 |  |  |  | ROZPOCET | 0 | 0 | 0 | 0 | 0 | 1 | 0 | 4 | 2135090431
62 | M | 28612436R | koleno 45° dlouhé provedení BW45° D 90 mm PE100 SDR11, tvarovka na tupo | kus | 3 |  | 0 |  |  | základní |  | 0 | 0.00035 | 0.00105 | 0 | 0 | 8 | M | 2 |  |  |  | ROZPOCET | 0 | 0 | 0 | 0 | 0 | 1 | 0 | 4 | 585762423
63 | M | 28612445R | koleno 30° dlouhé provedení BW30° D 90 mm PE100 SDR11, tvarovka na tupo | kus | 3 |  | 0 |  |  | základní |  | 0 | 0.00063 | 0.00189 | 0 | 0 | 8 | M | 2 |  |  |  | ROZPOCET | 0 | 0 | 0 | 0 | 0 | 1 | 0 | 4 | -770195383
64 | M | 28612571R | lemový nákružek dlouhé provedení BE D 90 mm PE100 SDR11, tvarovka na tupo | kus | 10 |  | 0 |  |  | základní |  | 0 | 0.00046 | 0.0046 | 0 | 0 | 8 | M | 2 |  |  |  | ROZPOCET | 0 | 0 | 0 | 0 | 0 | 1 | 0 | 4 | -1585728734
65 | M | 28612586R | profilovaná volná příruba BFL D 90/80 mm, tvárná litina poplastovaná PP vrstvou | kus | 10 |  | 0 |  |  | základní |  | 0 | 0.0011 | 0.011 | 0 | 0 | 8 | M | 2 |  |  |  | ROZPOCET | 0 | 0 | 0 | 0 | 0 | 1 | 0 | 4 | 578538542
66 | M | 28612646R | oblouk 22° dlouhé provedení BB22° bezešvý D 90 mm PE100 SDR11, tvarovka na tupo | kus | 1 |  | 0 |  |  | základní |  | 0 | 0 | 0 | 0 | 0 | 8 | M | 2 |  |  |  | ROZPOCET | 0 | 0 | 0 | 0 | 0 | 1 | 0 | 4 | 850051559
67 | K | 877241126 | Montáž tvarovek na vodovodním plastovém potrubí z polyetylenu PE 100 elektrotvarovek SDR 11/PN16 T-kusů navrtávacích s ventilem a 360° otočnou odbočkou d 90/32 | kus | 3 |  | 0 | CS ÚRS 2022 01 |  | základní |  | 0 | 0 | 0 | 0 | 0 | 4 | K | 2 |  |  |  | ROZPOCET | 0 | 0 | 0 | 0 | 0 | 1 | 0 | 4 | 1284509492
| Online PSC |  | https://podminky.urs.cz/item/CS_URS_2022_01/877241126 | [14 empty] | Online PSC | 2
68 | M | 28612353R | elektro navrtávací odbočkový ventil D 90/32 mm DAV (KIT) s prodl. hrdlem a spojkou PE100 SDR11 | kus | 3 |  | 0 |  |  | základní |  | 0 | 0.00184 | 0.00552 | 0 | 0 | 8 | M | 2 |  |  |  | ROZPOCET | 0 | 0 | 0 | 0 | 0 | 1 | 0 | 4 | -1971026917
69 | M | 28612377R | zemní souprava EBS teleskopická 1,1 - 1,8 m pro navrtávací odbočkový ventil | kus | 3 |  | 0 |  |  | základní |  | 0 | 0.0036 | 0.0108 | 0 | 0 | 8 | M | 2 |  |  |  | ROZPOCET | 0 | 0 | 0 | 0 | 0 | 1 | 0 | 4 | 1112425544
70 | K | 891241222 | Montáž vodovodních armatur na potrubí šoupátek nebo klapek uzavíracích v šachtách s ručním kolečkem DN 80 | kus | 6 |  | 0 | CS ÚRS 2022 01 |  | základní |  | 0 | 0.00162 | 0.00972 | 0 | 0 | 4 | K | 2 |  |  |  | ROZPOCET | 0 | 0 | 0 | 0 | 0 | 1 | 0 | 4 | -1880232332
| Online PSC |  | https://podminky.urs.cz/item/CS_URS_2022_01/891241222 | [14 empty] | Online PSC | 2
71 | M | 400208000016 | ŠOUPĚ E2 PŘÍRUBOVÉ KRÁTKÉ 80 | kus | 6 |  | 0 |  |  | základní |  | 0 | 0.0185 | 0.111 | 0 | 0 | 8 | M | 2 |  |  |  | ROZPOCET | 0 | 0 | 0 | 0 | 0 | 1 | 0 | 4 | 220255668
72 | M | 950205010003 | SOUPRAVA ZEMNÍ TELESKOPICKÁ E2-1,3 -1,8 50-100 (1,3-1,8m) | kus | 6 |  | 0 |  |  | základní |  | 0 | 0.0073 | 0.0438 | 0 | 0 | 8 | M | 2 |  |  |  | ROZPOCET | 0 | 0 | 0 | 0 | 0 | 1 | 0 | 4 | 1075203492
73 | K | 891247111 | Montáž vodovodních armatur na potrubí hydrantů podzemních (bez osazení poklopů) DN 80 | kus | 2 |  | 0 | CS ÚRS 2022 01 |  | základní |  | 0 | 0.00136 | 0.00272 | 0 | 0 | 4 | K | 2 |  |  |  | ROZPOCET | 0 | 0 | 0 | 0 | 0 | 1 | 0 | 4 | 292147817
| Online PSC |  | https://podminky.urs.cz/item/CS_URS_2022_01/891247111 | [14 empty] | Online PSC | 2
74 | M | K24008015016 | HYDRANT PODZEMNÍ DN 80/1,5 m s dvojitým uzavíráním | kus | 2 |  | 0 |  |  | základní |  | 0 | 0.038 | 0.076 | 0 | 0 | 8 | M | 2 |  |  |  | ROZPOCET | 0 | 0 | 0 | 0 | 0 | 1 | 0 | 4 | 1340825862
75 | K | 891211222 | Montáž vodovodních armatur na potrubí šoupátek nebo klapek uzavíracích v šachtách s ručním kolečkem DN 50 | kus | 2 |  | 0 | CS ÚRS 2022 01 |  | základní |  | 0 | 0.00072 | 0.00144 | 0 | 0 | 4 | K | 2 |  |  |  | ROZPOCET | 0 | 0 | 0 | 0 | 0 | 1 | 0 | 4 | 1672506871
| Online PSC |  | https://podminky.urs.cz/item/CS_URS_2022_01/891211222 | [14 empty] | Online PSC | 2
76 | M | 40020500001650 | ŠOUPĚ E2 PŘÍRUBOVÉ KRÁTKÉ 50 | kus | 2 |  | 0 |  |  | základní |  | 0 | 0.011 | 0.022 | 0 | 0 | 8 | M | 2 |  |  |  | ROZPOCET | 0 | 0 | 0 | 0 | 0 | 1 | 0 | 4 | -438314947
77 | M | 780005000050 | KOLO RUČNÍ pro šoupě DN 50 | kus | 3 |  | 0 |  |  | základní |  | 0 | 0.0007 | 0.0021 | 0 | 0 | 8 | M | 2 |  |  |  | ROZPOCET | 0 | 0 | 0 | 0 | 0 | 1 | 0 | 4 | -799270774
78 | K | 89145050R | Ventil pro redukci tlaku DN 50 mm - dodávka a montáž, přírubové připojení | kus | 1 |  | 0 |  |  | základní |  | 0 | 0.0156 | 0.0156 | 0 | 0 | 4 | K | 2 |  |  |  | ROZPOCET | 0 | 0 | 0 | 0 | 0 | 1 | 0 | 4 | -1690667803
79 | K | 892271111.1 | Tlakové zkoušky vodou na potrubí DN 100 nebo 125 | m | 1010 |  | 0 |  |  | základní |  | 0 | 0 | 0 | 0 | 0 | 4 | K | 2 |  |  |  | ROZPOCET | 0 | 0 | 0 | 0 | 0 | 1 | 0 | 4 | -1523405988
80 | K | 892273122 | Proplach a dezinfekce vodovodního potrubí DN od 80 do 125 | m | 1010 |  | 0 | CS ÚRS 2022 01 |  | základní |  | 0 | 0 | 0 | 0 | 0 | 4 | K | 2 |  |  |  | ROZPOCET | 0 | 0 | 0 | 0 | 0 | 1 | 0 | 4 | -110133797
| Online PSC |  | https://podminky.urs.cz/item/CS_URS_2022_01/892273122 | [14 empty] | Online PSC | 2
81 | K | 89490001R | Přepojení potrubí stávající vodovodní přípojky D 32 mm - kompletní provedení včetně přerušení a úpravy stáv.potrubí, dokopávka max. do 2,0 m, dodávka potřebného materiálu ( spojky, přechodky apod.) | kus | 3 |  | 0 |  |  | základní |  | 0 | 0 | 0 | 0 | 0 | 4 | K | 2 |  |  |  | ROZPOCET | 0 | 0 | 0 | 0 | 0 | 1 | 0 | 4 | 536837695
82 | K | 899104112 | Osazení poklopů litinových a ocelových včetně rámů pro třídu zatížení D400, E600 | kus | 1 |  | 0 | CS ÚRS 2022 01 |  | základní |  | 0 | 0.21734 | 0.21734 | 0 | 0 | 4 | K | 2 |  |  |  | ROZPOCET | 0 | 0 | 0 | 0 | 0 | 1 | 0 | 4 | 1834445765
| Online PSC |  | https://podminky.urs.cz/item/CS_URS_2022_01/899104112 | [14 empty] | Online PSC | 2
83 | M | 55241014 | poklop šachtový třída D400, kruhový rám 785, vstup 600mm, bez ventilace | kus | 1 |  | 0 | CS ÚRS 2022 01 |  | základní |  | 0 | 0.0546 | 0.0546 | 0 | 0 | 8 | M | 2 |  |  |  | ROZPOCET | 0 | 0 | 0 | 0 | 0 | 1 | 0 | 4 | -1184344969
84 | K | 899401111 | Osazení poklopů litinových ventilových | kus | 3 |  | 0 | CS ÚRS 2022 01 |  | základní |  | 0 | 0.06383 | 0.19149 | 0 | 0 | 4 | K | 2 |  |  |  | ROZPOCET | 0 | 0 | 0 | 0 | 0 | 1 | 0 | 4 | 414875042
| Online PSC |  | https://podminky.urs.cz/item/CS_URS_2022_01/899401111 | [14 empty] | Online PSC | 2
85 | M | 28612397R | univerzální podkladová deska z tvárné litiny (GGG40) | kus | 3 |  | 0 |  |  | základní |  | 0 | 0.0032 | 0.0096 | 0 | 0 | 8 | M | 2 |  |  |  | ROZPOCET | 0 | 0 | 0 | 0 | 0 | 1 | 0 | 4 | 511147940
86 | M | 28612403R | litinový poklop ventilový , černé víčko | kus | 3 |  | 0 |  |  | základní |  | 0 | 0.006 | 0.018 | 0 | 0 | 8 | M | 2 |  |  |  | ROZPOCET | 0 | 0 | 0 | 0 | 0 | 1 | 0 | 4 | 1206658680
87 | K | 899401112 | Osazení poklopů litinových šoupátkových | kus | 6 |  | 0 | CS ÚRS 2022 01 |  | základní |  | 0 | 0.12303 | 0.73818 | 0 | 0 | 4 | K | 2 |  |  |  | ROZPOCET | 0 | 0 | 0 | 0 | 0 | 1 | 0 | 4 | -30098201
| Online PSC |  | https://podminky.urs.cz/item/CS_URS_2022_01/899401112 | [14 empty] | Online PSC | 2
88 | M | 348100000000 | PODKLAD. DESKA UNI | kus | 6 |  | 0 |  |  | základní |  | 0 | 0 | 0 | 0 | 0 | 8 | M | 2 |  |  |  | ROZPOCET | 0 | 0 | 0 | 0 | 0 | 1 | 0 | 4 | -875893451
89 | M | 175000000003 | POKLOP ULIČNÍ ŠOUP. LITINOVÝ LOGO VODA | kus | 6 |  | 0 |  |  | základní |  | 0 | 1e-05 | 6e-05 | 0 | 0 | 8 | M | 2 |  |  |  | ROZPOCET | 0 | 0 | 0 | 0 | 0 | 1 | 0 | 4 | 578542675
90 | K | 899401113 | Osazení poklopů litinových hydrantových | kus | 2 |  | 0 | CS ÚRS 2022 01 |  | základní |  | 0 | 0.32906 | 0.65812 | 0 | 0 | 4 | K | 2 |  |  |  | ROZPOCET | 0 | 0 | 0 | 0 | 0 | 1 | 0 | 4 | -162625295
| Online PSC |  | https://podminky.urs.cz/item/CS_URS_2022_01/899401113 | [14 empty] | Online PSC | 2
91 | M | 195000000002 | HYDRANTOVÝ POKLOP 21 kg, tuhý, litinový | kus | 2 |  | 0 |  |  | základní |  | 0 | 0.021 | 0.042 | 0 | 0 | 8 | M | 2 |  |  |  | ROZPOCET | 0 | 0 | 0 | 0 | 0 | 1 | 0 | 4 | -1962817081
92 | M | 348200000000 | PODKLAD. DESKA POD HYDRANT.POKLOP | kus | 2 |  | 0 |  |  | základní |  | 0 | 0.001 | 0.002 | 0 | 0 | 8 | M | 2 |  |  |  | ROZPOCET | 0 | 0 | 0 | 0 | 0 | 1 | 0 | 4 | -547900418
93 | K | 899713111 | Orientační tabulky na vodovodních a kanalizačních řadech na sloupku ocelovém nebo betonovém | kus | 3 |  | 0 |  |  | základní |  | 0 | 0.00016 | 0.00048 | 0 | 0 | 4 | K | 2 |  |  |  | ROZPOCET | 0 | 0 | 0 | 0 | 0 | 1 | 0 | 4 | -2104209526
94 | M | 14540101R | sloupek - ocelová trubka 5/4" dl. 2,30 m, včetně nátěru sloupku a betonové patky | kus | 3 |  | 0 |  |  | základní |  | 0 | 0.0088 | 0.0264 | 0 | 0 | 8 | M | 2 |  |  |  | ROZPOCET | 0 | 0 | 0 | 0 | 0 | 1 | 0 | 4 | -2055856936
95 | K | 899721111 | Signalizační vodič na potrubí DN do 150 mm | m | 1111 |  | 0 | CS ÚRS 2022 01 |  | základní |  | 0 | 0.00019 | 0.21109 | 0 | 0 | 4 | K | 2 |  |  |  | ROZPOCET | 0 | 0 | 0 | 0 | 0 | 1 | 0 | 4 | -1097480554
| Online PSC |  | https://podminky.urs.cz/item/CS_URS_2022_01/899721111 | [14 empty] | Online PSC | 2
| VV |  | 1010*1,1 'Přepočtené koeficientem množství |  | 1111 | [12 empty] | VV | 2 | 2 | False | 1 | ROZPOCET
96 | K | 899722112 | Krytí potrubí z plastů výstražnou fólií z PVC šířky 25 cm | m | 90 |  | 0 | CS ÚRS 2022 01 |  | základní |  | 0 | 7e-05 | 0.0063 | 0 | 0 | 4 | K | 2 |  |  |  | ROZPOCET | 0 | 0 | 0 | 0 | 0 | 1 | 0 | 4 | -1479969128
| Online PSC |  | https://podminky.urs.cz/item/CS_URS_2022_01/899722112 | [14 empty] | Online PSC | 2
| VV |  | 1010-(906+14) "mimo protlaky |  | 90 | [12 empty] | VV | 2 | 2 | True | 1 | ROZPOCET
97 | K | 899911111R | Kluzné objímka pro zasunutí potrubí do chráničky výšky 36 mm vnějšího průměru potrubí do 112 mm ( 1 objímka = 3 ks segment v. 36mm ) | kus | 13 |  | 0 |  |  | základní |  | 0 | 0.00036 | 0.00468 | 0 | 0 | 4 | K | 2 |  |  |  | ROZPOCET | 0 | 0 | 0 | 0 | 0 | 1 | 0 | 4 | 549516251
98 | K | 899913134 | Koncové uzavírací manžety chrániček DN potrubí x DN chráničky DN 80 x 200 | kus | 2 |  | 0 | CS ÚRS 2022 01 |  | základní |  | 0 | 0.00066 | 0.00132 | 0 | 0 | 4 | K | 2 |  |  |  | ROZPOCET | 0 | 0 | 0 | 0 | 0 | 1 | 0 | 4 | -1677615589
| Online PSC |  | https://podminky.urs.cz/item/CS_URS_2022_01/899913134 | [14 empty] | Online PSC | 2
| VV |  | 2 "uzavření chráničky protlaku |  | 2 | [12 empty] | VV | 2 | 2 | True | 1 | ROZPOCET
| D | 9 | Ostatní konstrukce a práce, bourání |  |  |  | 0 |  |  |  |  | 0 |  | 0 |  | 0 | 1 | D | 1 |  |  |  | ROZPOCET | [6 empty] | 0
99 | K | 919010-R | Zalití spár flexibilní živičnou zálivkou se zadrcením | m | 281.6 |  | 0 |  |  | základní |  | 0 | 0 | 0 | 0 | 0 | 4 | K | 2 |  |  |  | ROZPOCET | 0 | 0 | 0 | 0 | 0 | 1 | 0 | 4 | 1576986889
| VV |  | "ve staničení M 90,00-160,00" 3,20*4+(4,20+6,20)*2 |  | 33.6 | [12 empty] | VV | 2 | 2 | True | 0 | ROZPOCET
| VV |  | "ve staničení M 160,00-1010,00" 10*(3,20+2*1,80) |  | 68 | [12 empty] | VV | 2 | 2 | True | 0 | ROZPOCET
| VV |  | Mezisoučet |  | 101.6 | [12 empty] | VV | 2 | 3 | True | 0 | ROZPOCET
| VV |  | "zásobní řad Pševes - Drahoraz - ve staničení M 0,00-90,00" 90,00*2 |  | 180 | [12 empty] | VV | 2 | 2 | True | 0 | ROZPOCET
| VV |  | Mezisoučet |  | 180 | [12 empty] | VV | 2 | 3 | True | 0 | ROZPOCET
| VV |  | Součet |  | 281.6 | [12 empty] | VV | 2 | 4 | True | 1 | ROZPOCET
100 | K | 919731121 | Zarovnání styčné plochy podkladu nebo krytu podél vybourané části komunikace nebo zpevněné plochy živičné tl. do 50 mm | m | 281.6 |  | 0 | CS ÚRS 2022 01 |  | základní |  | 0 | 0 | 0 | 0 | 0 | 4 | K | 2 |  |  |  | ROZPOCET | 0 | 0 | 0 | 0 | 0 | 1 | 0 | 4 | -1501738963
| Online PSC |  | https://podminky.urs.cz/item/CS_URS_2022_01/919731121 | [14 empty] | Online PSC | 2
| VV |  | "ve staničení M 90,00-160,00" 3,20*4+(4,20+6,20)*2 |  | 33.6 | [12 empty] | VV | 2 | 2 | True | 0 | ROZPOCET
| VV |  | "ve staničení M 160,00-1010,00" 10*(3,20+2*1,80) |  | 68 | [12 empty] | VV | 2 | 2 | True | 0 | ROZPOCET
| VV |  | Mezisoučet |  | 101.6 | [12 empty] | VV | 2 | 3 | True | 0 | ROZPOCET
| VV |  | "zásobní řad Pševes - Drahoraz - ve staničení M 0,00-90,00" 90,00*2 |  | 180 | [12 empty] | VV | 2 | 2 | True | 0 | ROZPOCET
| VV |  | Mezisoučet |  | 180 | [12 empty] | VV | 2 | 3 | True | 0 | ROZPOCET
| VV |  | Součet |  | 281.6 | [12 empty] | VV | 2 | 4 | True | 1 | ROZPOCET
101 | K | 919735111 | Řezání stávajícího živičného krytu nebo podkladu hloubky do 50 mm | m | 281.6 |  | 0 | CS ÚRS 2022 01 |  | základní |  | 0 | 0 | 0 | 0 | 0 | 4 | K | 2 |  |  |  | ROZPOCET | 0 | 0 | 0 | 0 | 0 | 1 | 0 | 4 | 1102715027
| Online PSC |  | https://podminky.urs.cz/item/CS_URS_2022_01/919735111 | [14 empty] | Online PSC | 2
| VV |  | "ve staničení M 90,00-160,00" 3,20*4+(4,20+6,20)*2 |  | 33.6 | [12 empty] | VV | 2 | 2 | True | 0 | ROZPOCET
| VV |  | "ve staničení M 160,00-1010,00" 10*(3,20+2*1,80) |  | 68 | [12 empty] | VV | 2 | 2 | True | 0 | ROZPOCET
| VV |  | Mezisoučet |  | 101.6 | [12 empty] | VV | 2 | 3 | True | 0 | ROZPOCET
| VV |  | "zásobní řad Pševes - Drahoraz - ve staničení M 0,00-90,00" 90,00*2 |  | 180 | [12 empty] | VV | 2 | 2 | True | 0 | ROZPOCET
| VV |  | Mezisoučet |  | 180 | [12 empty] | VV | 2 | 3 | True | 0 | ROZPOCET
| VV |  | Součet |  | 281.6 | [12 empty] | VV | 2 | 4 | True | 1 | ROZPOCET
| D | 997 | Přesun sutě |  |  |  | 0 |  |  |  |  | 0 |  | 0 |  | 0 | 1 | D | 1 |  |  |  | ROZPOCET | [6 empty] | 0
102 | K | 997221571 | Vodorovná doprava vybouraných hmot bez naložení, ale se složením a s hrubým urovnáním na vzdálenost do 1 km | t | 279.546 |  | 0 | CS ÚRS 2022 01 |  | základní |  | 0 | 0 | 0 | 0 | 0 | 4 | K | 2 |  |  |  | ROZPOCET | 0 | 0 | 0 | 0 | 0 | 1 | 0 | 4 | 1647997340
| Online PSC |  | https://podminky.urs.cz/item/CS_URS_2022_01/997221571 | [14 empty] | Online PSC | 2
103 | K | 997221579 | Vodorovná doprava vybouraných hmot bez naložení, ale se složením a s hrubým urovnáním na vzdálenost Příplatek k ceně za každý další i započatý 1 km přes 1 km | t | 2139.3 |  | 0 | CS ÚRS 2022 01 |  | základní |  | 0 | 0 | 0 | 0 | 0 | 4 | K | 2 |  |  |  | ROZPOCET | 0 | 0 | 0 | 0 | 0 | 1 | 0 | 4 | 1033747314
| Online PSC |  | https://podminky.urs.cz/item/CS_URS_2022_01/997221579 | [14 empty] | Online PSC | 2
| VV |  | 9*(279,546-41,846) |  | 2139.3 | [12 empty] | VV | 2 | 2 | True | 1 | ROZPOCET
104 | K | 997221861 | Poplatek za uložení stavebního odpadu na recyklační skládce (skládkovné) z prostého betonu zatříděného do Katalogu odpadů pod kódem 17 01 01 | t | 58.149 |  | 0 | CS ÚRS 2022 01 |  | základní |  | 0 | 0 | 0 | 0 | 0 | 4 | K | 2 |  |  |  | ROZPOCET | 0 | 0 | 0 | 0 | 0 | 1 | 0 | 4 | -1458776192
| Online PSC |  | https://podminky.urs.cz/item/CS_URS_2022_01/997221861 | [14 empty] | Online PSC | 2
| VV |  | 40,95+17,199 |  | 58.149 | [12 empty] | VV | 2 | 2 | True | 1 | ROZPOCET
105 | K | 997221873 | Poplatek za uložení stavebního odpadu na recyklační skládce (skládkovné) zeminy a kamení zatříděného do Katalogu odpadů pod kódem 17 05 04 | t | 64.5 |  | 0 | CS ÚRS 2022 01 |  | základní |  | 0 | 0 | 0 | 0 | 0 | 4 | K | 2 |  |  |  | ROZPOCET | 0 | 0 | 0 | 0 | 0 | 1 | 0 | 4 | -1471074833
| Online PSC |  | https://podminky.urs.cz/item/CS_URS_2022_01/997221873 | [14 empty] | Online PSC | 2
| VV |  | 45,0+19,50 |  | 64.5 | [12 empty] | VV | 2 | 2 | True | 1 | ROZPOCET
106 | K | 997221875 | Poplatek za uložení stavebního odpadu na recyklační skládce (skládkovné) asfaltového bez obsahu dehtu zatříděného do Katalogu odpadů pod kódem 17 03 02 | t | 115.051 |  | 0 | CS ÚRS 2022 01 |  | základní |  | 0 | 0 | 0 | 0 | 0 | 4 | K | 2 |  |  |  | ROZPOCET | 0 | 0 | 0 | 0 | 0 | 1 | 0 | 4 | 1156249850
| Online PSC |  | https://podminky.urs.cz/item/CS_URS_2022_01/997221875 | [14 empty] | Online PSC | 2
| VV |  | 35,851+79,20 |  | 115.051 | [12 empty] | VV | 2 | 2 | True | 1 | ROZPOCET
| D | 998 | Přesun hmot |  |  |  | 0 |  |  |  |  | 0 |  | 0 |  | 0 | 1 | D | 1 |  |  |  | ROZPOCET | [6 empty] | 0
107 | K | 998276101 | Přesun hmot pro trubní vedení hloubené z trub z plastických hmot nebo sklolaminátových pro vodovody nebo kanalizace v otevřeném výkopu dopravní vzdálenost do 15 m | t | 253.203 |  | 0 | CS ÚRS 2022 01 |  | základní |  | 0 | 0 | 0 | 0 | 0 | 4 | K | 2 |  |  |  | ROZPOCET | 0 | 0 | 0 | 0 | 0 | 1 | 0 | 4 | -410566441
| Online PSC |  | https://podminky.urs.cz/item/CS_URS_2022_01/998276101 | [14 empty] | Online PSC | 2
| D | PSV | Práce a dodávky PSV |  |  |  | 0 |  |  |  |  | 0 |  | 0.0067 |  | 0 | 2 | D | 0 |  |  |  | ROZPOCET | [6 empty] | 0
| D | 767 | Konstrukce zámečnické |  |  |  | 0 |  |  |  |  | 0 |  | 0.0067 |  | 0 | 2 | D | 1 |  |  |  | ROZPOCET | [6 empty] | 0
108 | K | 767861001 | Montáž vnitřních kovových žebříků přímých délky do 2 m, ukotvených do betonu | kus | 1 |  | 0 | CS ÚRS 2021 01 |  | základní |  | 0 | 0 | 0 | 0 | 0 | 16 | K | 2 |  |  |  | ROZPOCET | 0 | 0 | 0 | 0 | 0 | 1 | 0 | 16 | 511457806
| Online PSC |  | https://podminky.urs.cz/item/CS_URS_2021_01/767861001 | [14 empty] | Online PSC | 2
109 | M | 44983108R | žebřík výstupový jednoduchý přímý z nerezové oceli dl 2m | kus | 1 |  | 0 |  |  | základní |  | 0 | 0.0067 | 0.0067 | 0 | 0 | 32 | M | 2 |  |  |  | ROZPOCET | 0 | 0 | 0 | 0 | 0 | 1 | 0 | 16 | 1418291682

## SO_03 - Vodovodní řad Pše...
{082dd2b6-f86d-4c84-b03a-c76171d222b2}
2
| KRYCÍ LIST SOUPISU PRACÍ | [7 empty] | v --- níže se nacházejí doplnkové a pomocné údaje k sestavám --- v | [8 empty] | False
Stavba:
Propojení skupinových vodovodů Sobotka a Kopidlno – pro stavbu B (Pševes, Drahoraz)
Objekt:
SO_03 - Vodovodní řad Pševes - sever - oprava
| KSO: |  |  |  |  | CC-CZ:
| Místo: |  | Únětice-Drahoraz-Pševes |  |  | Datum: | 27. 5. 2022
| Zadavatel: |  |  |  |  | IČ: | 60109149
|  | Vodohospodářská a obchodní společnost, a.s., Jičín |  |  |  | DIČ:
| Uchazeč: |  |  |  |  | IČ: | Vyplň údaj
|  | Vyplň údaj |  |  |  | DIČ: | Vyplň údaj
| Projektant: |  |  |  |  | IČ: | 27482782
|  | IKKO Hradec Králové,s.r.o., Bratří Štefanů 238, HK |  |  |  | DIČ:
| Zpracovatel: |  |  |  |  | IČ:
|  | K. Hlaváčková |  |  |  | DIČ:
Poznámka:
| Cena bez DPH | [5 empty] | 0
|  |  | Základ daně |  |  | Sazba daně | Výše daně
| DPH | základní | 0 |  |  | 21% | 0
|  | snížená | 0 |  |  | 15% | 0
|  | zákl. přenesená | 0 |  |  | 21% | 0
|  | sníž. přenesená | 0 |  |  | 15% | 0
|  | nulová | 0 |  |  | 0% | 0
| Cena s DPH |  |  | v | CZK |  | 0
REKAPITULACE ČLENĚNÍ SOUPISU PRACÍ
Stavba:
Propojení skupinových vodovodů Sobotka a Kopidlno – pro stavbu B (Pševes, Drahoraz)
Objekt:
SO_03 - Vodovodní řad Pševes - sever - oprava
Místo: |  |  | Únětice-Drahoraz-Pševes |  |  | Datum: | 27. 5. 2022
Zadavatel: |  |  | Vodohospodářská a obchodní společnost, a.s., Jičín |  |  | Projektant: | IKKO Hradec Králové,s.r.o., Bratří Štefanů 238, HK
Uchazeč: |  |  | Vyplň údaj |  |  | Zpracovatel: | K. Hlaváčková
Kód dílu - Popis | [6 empty] | Cena celkem [CZK]
Náklady stavby celkem | [6 empty] | 0 | [11 empty] | -1
| HSV - Práce a dodávky HSV | [5 empty] | 0
| 1 - Zemní práce | [5 empty] | 0
| 4 - Vodorovné konstrukce | [5 empty] | 0
| 5 - Komunikace pozemní | [5 empty] | 0
| 8 - Trubní vedení | [5 empty] | 0
| 9 - Ostatní konstrukce a práce, bourání | [5 empty] | 0
| 997 - Přesun sutě | [5 empty] | 0
| 998 - Přesun hmot | [5 empty] | 0
SOUPIS PRACÍ
Stavba:
Propojení skupinových vodovodů Sobotka a Kopidlno – pro stavbu B (Pševes, Drahoraz)
Objekt:
SO_03 - Vodovodní řad Pševes - sever - oprava
Místo: |  |  | Únětice-Drahoraz-Pševes |  |  | Datum: | 27. 5. 2022
Zadavatel: |  |  | Vodohospodářská a obchodní společnost, a.s., Jičín |  |  | Projektant: | IKKO Hradec Králové,s.r.o., Bratří Štefanů 238, HK
Uchazeč: |  |  | Vyplň údaj |  |  | Zpracovatel: | K. Hlaváčková
PČ | Typ | Kód | Popis | MJ | Množství | J.cena [CZK] | Cena celkem [CZK] | Cenová soustava |  | DPH | J. Nh [h] | Nh celkem [h] | J. hmotnost [t] | Hmotnost celkem [t] | J. suť [t] | Suť Celkem [t]
Náklady soupisu celkem | [6 empty] | 0 |  |  |  |  | 0 |  | 11.6611 |  | 8.4468 |  | D | -1 | [10 empty] | 0
| D | HSV | Práce a dodávky HSV |  |  |  | 0 |  |  |  |  | 0 |  | 11.6611 |  | 8.4468 | 1 | D | 0 |  |  |  | ROZPOCET | [6 empty] | 0
| D | 1 | Zemní práce |  |  |  | 0 |  |  |  |  | 0 |  | 0.97055 |  | 8.4468 | 1 | D | 1 |  |  |  | ROZPOCET | [6 empty] | 0
1 | K | 113107323 | Odstranění podkladů nebo krytů strojně plochy jednotlivě do 50 m2 s přemístěním hmot na skládku na vzdálenost do 3 m nebo s naložením na dopravní prostředek z kameniva hrubého drceného, o tl. vrstvy přes 200 do 300 mm | m2 | 4 |  | 0 | CS ÚRS 2022 01 |  | základní |  | 0 | 0 | 0 | 0.44 | 1.76 | 4 | K | 2 |  |  |  | ROZPOCET | 0 | 0 | 0 | 0 | 0 | 1 | 0 | 4 | -36007735
| Online PSC |  | https://podminky.urs.cz/item/CS_URS_2022_01/113107323 | [14 empty] | Online PSC | 2
| VV |  | (2,0*2,0) "jáma pro napojení/ protlaková jáma |  | 4 | [12 empty] | VV | 2 | 2 | True | 0 | ROZPOCET
| VV |  | Součet - podkladní vrstva, asf.komunikace III.tř. |  | 4 | [12 empty] | VV | 2 | 4 | True | 1 | ROZPOCET
2 | K | 113107331 | Odstranění podkladů nebo krytů strojně plochy jednotlivě do 50 m2 s přemístěním hmot na skládku na vzdálenost do 3 m nebo s naložením na dopravní prostředek z betonu prostého, o tl. vrstvy přes 100 do 150 mm | m2 | 5.76 |  | 0 | CS ÚRS 2022 01 |  | základní |  | 0 | 0 | 0 | 0.325 | 1.872 | 4 | K | 2 |  |  |  | ROZPOCET | 0 | 0 | 0 | 0 | 0 | 1 | 0 | 4 | 1994240923
| Online PSC |  | https://podminky.urs.cz/item/CS_URS_2022_01/113107331 | [14 empty] | Online PSC | 2
| VV |  | (2,4*2,4) "jáma pro napojení/ protlaková jáma |  | 5.76 | [12 empty] | VV | 2 | 2 | True | 0 | ROZPOCET
| VV |  | Součet - podkladní vrstva, asf.komunikace III.tř. |  | 5.76 | [12 empty] | VV | 2 | 4 | True | 1 | ROZPOCET
3 | K | 113107342 | Odstranění podkladů nebo krytů strojně plochy jednotlivě do 50 m2 s přemístěním hmot na skládku na vzdálenost do 3 m nebo s naložením na dopravní prostředek živičných, o tl. vrstvy přes 50 do 100 mm | m2 | 16.24 |  | 0 | CS ÚRS 2022 01 |  | základní |  | 0 | 0 | 0 | 0.22 | 3.5728 | 4 | K | 2 |  |  |  | ROZPOCET | 0 | 0 | 0 | 0 | 0 | 1 | 0 | 4 | 581535313
| Online PSC |  | https://podminky.urs.cz/item/CS_URS_2022_01/113107342 | [14 empty] | Online PSC | 2
| VV |  | (3,2*2,8)+(2,8*2,6) "jáma pro napojení/ protlaková jáma |  | 16.24 | [12 empty] | VV | 2 | 2 | True | 0 | ROZPOCET
| VV |  | Součet - živ.podklady, asf.komunikace III.tř. |  | 16.24 | [12 empty] | VV | 2 | 4 | True | 1 | ROZPOCET
4 | K | 113154123 | Frézování živičného podkladu nebo krytu s naložením na dopravní prostředek plochy do 500 m2 bez překážek v trase pruhu šířky přes 0,5 m do 1 m, tloušťky vrstvy 50 mm | m2 | 10.8 |  | 0 | CS ÚRS 2022 01 |  | základní |  | 0 | 5e-05 | 0.00054 | 0.115 | 1.242 | 4 | K | 2 |  |  |  | ROZPOCET | 0 | 0 | 0 | 0 | 0 | 1 | 0 | 4 | -1541412497
| Online PSC |  | https://podminky.urs.cz/item/CS_URS_2022_01/113154123 | [14 empty] | Online PSC | 2
| VV |  | (3,6*3,0) "jáma pro napojení/ protlaková jáma |  | 10.8 | [12 empty] | VV | 2 | 2 | True | 0 | ROZPOCET
| VV |  | Součet - živ.kryt, asf.komunikace III.tř |  | 10.8 | [12 empty] | VV | 2 | 4 | True | 1 | ROZPOCET
5 | K | 129001101 | Příplatek k cenám vykopávek za ztížení vykopávky v blízkosti podzemního vedení nebo výbušnin v horninách jakékoliv třídy | m3 | 14.79 |  | 0 | CS ÚRS 2022 01 |  | základní |  | 0 | 0 | 0 | 0 | 0 | 4 | K | 2 |  |  |  | ROZPOCET | 0 | 0 | 0 | 0 | 0 | 1 | 0 | 4 | -1040804771
| Online PSC |  | https://podminky.urs.cz/item/CS_URS_2022_01/129001101 | [14 empty] | Online PSC | 2
| VV |  | 0,20*73,950 "20% celk.objemu hloubených vykopávek |  | 14.79 | [12 empty] | VV | 2 | 2 | True | 1 | ROZPOCET
6 | K | 131151202 | Hloubení zapažených jam a zářezů strojně s urovnáním dna do předepsaného profilu a spádu v hornině třídy těžitelnosti I skupiny 1 a 2 přes 20 do 50 m3 | m3 | 29.58 |  | 0 | CS ÚRS 2022 01 |  | základní |  | 0 | 0 | 0 | 0 | 0 | 4 | K | 2 |  |  |  | ROZPOCET | 0 | 0 | 0 | 0 | 0 | 1 | 0 | 4 | -302051720
| Online PSC |  | https://podminky.urs.cz/item/CS_URS_2022_01/131151202 | [14 empty] | Online PSC | 2
| VV |  | 40% zastoupení zeminy tř.těžitelnosti 1/2 | [14 empty] | VV | 2 | 1 | True | 0 | ROZPOCET
| VV |  | 0,40*((2,0*2,0*1,4)+5*(2,0*2,0*2,0)) "protlakové jámy, řízený protlak |  | 18.24 | [12 empty] | VV | 2 | 2 | True | 0 | ROZPOCET
| VV |  | 0,40*(7*(1,5*1,5*1,8)) "jámy pro navrtávky VP |  | 11.34 | [12 empty] | VV | 2 | 2 | True | 0 | ROZPOCET
| VV |  | Mezisoučet - hloubení jam do hl.v. 2,5m |  | 29.58 | [12 empty] | VV | 2 | 3 | True | 0 | ROZPOCET
| VV |  | Součet |  | 29.58 | [12 empty] | VV | 2 | 4 | True | 1 | ROZPOCET
7 | K | 131251202 | Hloubení zapažených jam a zářezů strojně s urovnáním dna do předepsaného profilu a spádu v hornině třídy těžitelnosti I skupiny 3 přes 20 do 50 m3 | m3 | 29.58 |  | 0 | CS ÚRS 2022 01 |  | základní |  | 0 | 0 | 0 | 0 | 0 | 4 | K | 2 |  |  |  | ROZPOCET | 0 | 0 | 0 | 0 | 0 | 1 | 0 | 4 | 2064354152
| Online PSC |  | https://podminky.urs.cz/item/CS_URS_2022_01/131251202 | [14 empty] | Online PSC | 2
| VV |  | 40% zastoupení zeminy tř.těžitelnosti 3 | [14 empty] | VV | 2 | 1 | True | 0 | ROZPOCET
| VV |  | 0,40*((2,0*2,0*1,4)+5*(2,0*2,0*2,0)) "protlakové jámy, řízený protlak |  | 18.24 | [12 empty] | VV | 2 | 2 | True | 0 | ROZPOCET
| VV |  | 0,40*(7*(1,5*1,5*1,8)) "jámy pro navrtávky VP |  | 11.34 | [12 empty] | VV | 2 | 2 | True | 0 | ROZPOCET
| VV |  | Mezisoučet - hloubení jam do hl.v. 2,5m |  | 29.58 | [12 empty] | VV | 2 | 3 | True | 0 | ROZPOCET
| VV |  | Součet |  | 29.58 | [12 empty] | VV | 2 | 4 | True | 1 | ROZPOCET
8 | K | 131351201 | Hloubení zapažených jam a zářezů strojně s urovnáním dna do předepsaného profilu a spádu v hornině třídy těžitelnosti II skupiny 4 do 20 m3 | m3 | 14.79 |  | 0 | CS ÚRS 2022 01 |  | základní |  | 0 | 0 | 0 | 0 | 0 | 4 | K | 2 |  |  |  | ROZPOCET | 0 | 0 | 0 | 0 | 0 | 1 | 0 | 4 | 1946112082
| Online PSC |  | https://podminky.urs.cz/item/CS_URS_2022_01/131351201 | [14 empty] | Online PSC | 2
| VV |  | 20% zastoupení zeminy tř.těžitelnosti 4 | [14 empty] | VV | 2 | 1 | True | 0 | ROZPOCET
| VV |  | 0,20*((2,0*2,0*1,4)+5*(2,0*2,0*2,0)) "protlakové jámy, řízený protlak |  | 9.12 | [12 empty] | VV | 2 | 2 | True | 0 | ROZPOCET
| VV |  | 0,20*(7*(1,5*1,5*1,8)) "jámy pro navrtávky VP |  | 5.67 | [12 empty] | VV | 2 | 2 | True | 0 | ROZPOCET
| VV |  | Mezisoučet - hloubení jam do hl.v. 2,5m |  | 14.79 | [12 empty] | VV | 2 | 3 | True | 0 | ROZPOCET
| VV |  | Součet |  | 14.79 | [12 empty] | VV | 2 | 4 | True | 1 | ROZPOCET
9 | K | 141721251 | Řízený zemní protlak délky protlaku přes 50 do 100 m v hornině třídy těžitelnosti I a II, skupiny 1 až 4 včetně protlačení trub v hloubce do 6 m vnějšího průměru vrtu do 90 mm | m | 412 |  | 0 | CS ÚRS 2022 01 |  | základní |  | 0 | 0.0018 | 0.7416 | 0 | 0 | 4 | K | 2 |  |  |  | ROZPOCET | 0 | 0 | 0 | 0 | 0 | 1 | 0 | 4 | -1172027605
| Online PSC |  | https://podminky.urs.cz/item/CS_URS_2022_01/141721251 | [14 empty] | Online PSC | 2
10 | K | 151201201 | Zřízení pažení stěn výkopu bez rozepření nebo vzepření zátažné, hloubky do 4 m | m2 | 85.8 |  | 0 | CS ÚRS 2022 01 |  | základní |  | 0 | 0.00149 | 0.12784 | 0 | 0 | 4 | K | 2 |  |  |  | ROZPOCET | 0 | 0 | 0 | 0 | 0 | 1 | 0 | 4 | -2037591199
| Online PSC |  | https://podminky.urs.cz/item/CS_URS_2022_01/151201201 | [14 empty] | Online PSC | 2
| VV |  | 6*(2*2,0*2,0) "protlakové jámy, řízený protlak |  | 48 | [12 empty] | VV | 2 | 2 | True | 0 | ROZPOCET
| VV |  | 7*(2*1,5*1,8) "jámy pro navrtávky VP |  | 37.8 | [12 empty] | VV | 2 | 2 | True | 0 | ROZPOCET
| VV |  | Součet |  | 85.8 | [12 empty] | VV | 2 | 4 | True | 1 | ROZPOCET
11 | K | 151201211 | Odstranění pažení stěn výkopu bez rozepření nebo vzepření s uložením pažin na vzdálenost do 3 m od okraje výkopu zátažné, hloubky do 4 m | m2 | 85.8 |  | 0 | CS ÚRS 2022 01 |  | základní |  | 0 | 0 | 0 | 0 | 0 | 4 | K | 2 |  |  |  | ROZPOCET | 0 | 0 | 0 | 0 | 0 | 1 | 0 | 4 | -10303234
| Online PSC |  | https://podminky.urs.cz/item/CS_URS_2022_01/151201211 | [14 empty] | Online PSC | 2
12 | K | 151201301 | Zřízení rozepření zapažených stěn výkopů s potřebným přepažováním při pažení zátažném, hloubky do 4 m | m3 | 73.95 |  | 0 | CS ÚRS 2022 01 |  | základní |  | 0 | 0.00136 | 0.10057 | 0 | 0 | 4 | K | 2 |  |  |  | ROZPOCET | 0 | 0 | 0 | 0 | 0 | 1 | 0 | 4 | 1825792817
| Online PSC |  | https://podminky.urs.cz/item/CS_URS_2022_01/151201301 | [14 empty] | Online PSC | 2
13 | K | 151201311 | Odstranění rozepření stěn výkopů s uložením materiálu na vzdálenost do 3 m od okraje výkopu pažení zátažného, hloubky do 4 m | m3 | 73.95 |  | 0 | CS ÚRS 2022 01 |  | základní |  | 0 | 0 | 0 | 0 | 0 | 4 | K | 2 |  |  |  | ROZPOCET | 0 | 0 | 0 | 0 | 0 | 1 | 0 | 4 | -1110135301
| Online PSC |  | https://podminky.urs.cz/item/CS_URS_2022_01/151201311 | [14 empty] | Online PSC | 2
82 | K | 162751117 | Vodorovné přemístění výkopku nebo sypaniny po suchu na obvyklém dopravním prostředku, bez naložení výkopku, avšak se složením bez rozhrnutí z horniny třídy těžitelnosti I skupiny 1 až 3 na vzdálenost přes 9 000 do 10 000 m | m3 | 59.16 |  | 0 | CS ÚRS 2022 01 |  | základní |  | 0 | 0 | 0 | 0 | 0 | 4 | K | 2 |  |  |  | ROZPOCET | 0 | 0 | 0 | 0 | 0 | 1 | 0 | 4 | -268325101
| Online PSC |  | https://podminky.urs.cz/item/CS_URS_2022_01/162751117 | [14 empty] | Online PSC | 2
| VV |  | 3,975+15,503 |  | 19.478 | [12 empty] | VV | 2 | 2 | True | 0 | ROZPOCET
| VV |  | -14,790 |  | -14.79 | [12 empty] | VV | 2 | 2 | True | 0 | ROZPOCET
| VV |  | Mezisoučet - přebytečný výkopek |  | 4.688 | [12 empty] | VV | 2 | 3 | True | 0 | ROZPOCET
| VV |  | 0,50*54,472 "odvoz zeminy nevhodné pro zásyp |  | 27.236 | [12 empty] | VV | 2 | 2 | True | 0 | ROZPOCET
| VV |  | 27,236 "dovoz zeminy pro zásyp |  | 27.236 | [12 empty] | VV | 2 | 2 | True | 0 | ROZPOCET
| VV |  | Součet |  | 59.16 | [12 empty] | VV | 2 | 4 | True | 1 | ROZPOCET
83 | K | 162751137 | Vodorovné přemístění výkopku nebo sypaniny po suchu na obvyklém dopravním prostředku, bez naložení výkopku, avšak se složením bez rozhrnutí z horniny třídy těžitelnosti II skupiny 4 a 5 na vzdálenost přes 9 000 do 10 000 m | m3 | 14.79 |  | 0 | CS ÚRS 2022 01 |  | základní |  | 0 | 0 | 0 | 0 | 0 | 4 | K | 2 |  |  |  | ROZPOCET | 0 | 0 | 0 | 0 | 0 | 1 | 0 | 4 | -1696968856
| Online PSC |  | https://podminky.urs.cz/item/CS_URS_2022_01/162751137 | [14 empty] | Online PSC | 2
| VV |  | 14,790 "přebytečný výkopek |  | 14.79 | [12 empty] | VV | 2 | 2 | True | 1 | ROZPOCET
16 | K | 167151101 | Nakládání, skládání a překládání neulehlého výkopku nebo sypaniny strojně nakládání, množství do 100 m3, z horniny třídy těžitelnosti I, skupiny 1 až 3 | m3 | 27.236 |  | 0 | CS ÚRS 2022 01 |  | základní |  | 0 | 0 | 0 | 0 | 0 | 4 | K | 2 |  |  |  | ROZPOCET | 0 | 0 | 0 | 0 | 0 | 1 | 0 | 4 | -1587870286
| Online PSC |  | https://podminky.urs.cz/item/CS_URS_2022_01/167151101 | [14 empty] | Online PSC | 2
| VV |  | 27,236 "nakládání zeminy pro výměnu zásypu |  | 27.236 | [12 empty] | VV | 2 | 2 | True | 1 | ROZPOCET
17 | K | 171201201 | Uložení sypaniny na skládky nebo meziskládky bez hutnění s upravením uložené sypaniny do předepsaného tvaru | m3 | 46.714 |  | 0 | CS ÚRS 2022 01 |  | základní |  | 0 | 0 | 0 | 0 | 0 | 4 | K | 2 |  |  |  | ROZPOCET | 0 | 0 | 0 | 0 | 0 | 1 | 0 | 4 | 1444221311
| Online PSC |  | https://podminky.urs.cz/item/CS_URS_2022_01/171201201 | [14 empty] | Online PSC | 2
| VV |  | 19,478 "přebytečný výkopek |  | 19.478 | [12 empty] | VV | 2 | 2 | True | 0 | ROZPOCET
| VV |  | 27,236 "zemina nevhodná pro zásyp |  | 27.236 | [12 empty] | VV | 2 | 2 | True | 0 | ROZPOCET
| VV |  | Součet |  | 46.714 | [12 empty] | VV | 2 | 4 | True | 1 | ROZPOCET
18 | K | 174101101 | Zásyp sypaninou z jakékoliv horniny strojně s uložením výkopku ve vrstvách se zhutněním jam, šachet, rýh nebo kolem objektů v těchto vykopávkách | m3 | 54.472 |  | 0 | CS ÚRS 2022 01 |  | základní |  | 0 | 0 | 0 | 0 | 0 | 4 | K | 2 |  |  |  | ROZPOCET | 0 | 0 | 0 | 0 | 0 | 1 | 0 | 4 | -2011742067
| Online PSC |  | https://podminky.urs.cz/item/CS_URS_2022_01/174101101 | [14 empty] | Online PSC | 2
| VV |  | 73,950 "objem hl.vykopávek jam |  | 73.95 | [12 empty] | VV | 2 | 2 | True | 0 | ROZPOCET
| VV |  | Mezisoučet - celkový objem hloubených vykopávek |  | 73.95 | [12 empty] | VV | 2 | 3 | True | 0 | ROZPOCET
| VV |  | -(3,975+15,503) "přebytečný výkopek |  | -19.478 | [12 empty] | VV | 2 | 2 | True | 0 | ROZPOCET
| VV |  | Součet |  | 54.472 | [12 empty] | VV | 2 | 4 | True | 1 | ROZPOCET
19 | M | 58331200 | štěrkopísek netříděný | t | 51.748 |  | 0 | CS ÚRS 2022 01 |  | základní |  | 0 | 0 | 0 | 0 | 0 | 8 | M | 2 |  |  |  | ROZPOCET | 0 | 0 | 0 | 0 | 0 | 1 | 0 | 4 | -1172423906
| VV |  | 0,50*54,472 "50% objemu zeminy pro zásyp |  | 27.236 | [12 empty] | VV | 2 | 2 | True | 1 | ROZPOCET
| VV |  | 27,236*1,9 'Přepočtené koeficientem množství |  | 51.748 | [12 empty] | VV | 2 | 2 | False | 1 | ROZPOCET
20 | K | 175151101 | Obsypání potrubí strojně sypaninou z vhodných třídy těžitelnosti I a II, skupiny 1 až 4 nebo materiálem připraveným podél výkopu ve vzdálenosti do 3 m od jeho kraje, pro jakoukoliv hloubku výkopu a míru zhutnění bez prohození sypaniny | m3 | 15.503 |  | 0 | CS ÚRS 2022 01 |  | základní |  | 0 | 0 | 0 | 0 | 0 | 4 | K | 2 |  |  |  | ROZPOCET | 0 | 0 | 0 | 0 | 0 | 1 | 0 | 4 | -1822584024
| Online PSC |  | https://podminky.urs.cz/item/CS_URS_2022_01/175151101 | [14 empty] | Online PSC | 2
| VV |  | 6*(2*2*0,39)+7*(1,5*1,5*0,39) "uložení potrubí v místech protl.jam a jam pro navrtávky VP |  | 15.503 | [12 empty] | VV | 2 | 2 | True | 0 | ROZPOCET
| VV |  | Součet |  | 15.503 | [12 empty] | VV | 2 | 4 | True | 1 | ROZPOCET
84 | M | 58331351 | kamenivo těžené drobné frakce 0/4 | t | 31.006 |  | 0 | CS ÚRS 2022 01 |  | základní |  | 0 | 0 | 0 | 0 | 0 | 8 | M | 2 |  |  |  | ROZPOCET | 0 | 0 | 0 | 0 | 0 | 1 | 0 | 4 | -438268856
| VV |  | 15,503*2 'Přepočtené koeficientem množství |  | 31.006 | [12 empty] | VV | 2 | 2 | False | 1 | ROZPOCET
| D | 4 | Vodorovné konstrukce |  |  |  | 0 |  |  |  |  | 0 |  | 7.5542 |  | 0 | 1 | D | 1 |  |  |  | ROZPOCET | [6 empty] | 0
22 | K | 451572111 | Lože pod potrubí, stoky a drobné objekty v otevřeném výkopu z kameniva drobného těženého 0 až 4 mm | m3 | 3.975 |  | 0 | CS ÚRS 2022 01 |  | základní |  | 0 | 1.8908 | 7.5158 | 0 | 0 | 4 | K | 2 |  |  |  | ROZPOCET | 0 | 0 | 0 | 0 | 0 | 1 | 0 | 4 | 68579625
| Online PSC |  | https://podminky.urs.cz/item/CS_URS_2022_01/451572111 | [14 empty] | Online PSC | 2
| VV |  | 6*(2*2*0,1)+7*(1,5*1,5*0,1) "uložení potrubí v místech protl.jam a jam pro navrtávky VP |  | 3.975 | [12 empty] | VV | 2 | 2 | True | 0 | ROZPOCET
| VV |  | Součet - uložení potrubí a objektů |  | 3.975 | [12 empty] | VV | 2 | 4 | True | 1 | ROZPOCET
23 | K | 452313131 | Podkladní a zajišťovací konstrukce z betonu prostého v otevřeném výkopu bloky pro potrubí z betonu tř. C 12/15 | m3 | 0.75 |  | 0 | CS ÚRS 2022 01 |  | základní |  | 0 | 0 | 0 | 0 | 0 | 4 | K | 2 |  |  |  | ROZPOCET | 0 | 0 | 0 | 0 | 0 | 1 | 0 | 4 | -1446625012
| Online PSC |  | https://podminky.urs.cz/item/CS_URS_2022_01/452313131 | [14 empty] | Online PSC | 2
| VV |  | 6*(0,5*0,5*0,5) |  | 0.75 | [12 empty] | VV | 2 | 2 | True | 1 | ROZPOCET
24 | K | 452353101 | Bednění podkladních a zajišťovacích konstrukcí v otevřeném výkopu bloků pro potrubí | m2 | 6 |  | 0 | CS ÚRS 2022 01 |  | základní |  | 0 | 0.00639 | 0.03834 | 0 | 0 | 4 | K | 2 |  |  |  | ROZPOCET | 0 | 0 | 0 | 0 | 0 | 1 | 0 | 4 | -77939453
| Online PSC |  | https://podminky.urs.cz/item/CS_URS_2022_01/452353101 | [14 empty] | Online PSC | 2
| VV |  | 6*(4*0,5*0,5) |  | 6 | [12 empty] | VV | 2 | 2 | True | 1 | ROZPOCET
| D | 5 | Komunikace pozemní |  |  |  | 0 |  |  |  |  | 0 |  | 0 |  | 0 | 1 | D | 1 |  |  |  | ROZPOCET | [6 empty] | 0
25 | K | 564271111 | Podklad nebo podsyp ze štěrkopísku ŠP s rozprostřením, vlhčením a zhutněním plochy přes 100 m2, po zhutnění tl. 250 mm | m2 | 4 |  | 0 | CS ÚRS 2022 01 |  | základní |  | 0 | 0 | 0 | 0 | 0 | 4 | K | 2 |  |  |  | ROZPOCET | 0 | 0 | 0 | 0 | 0 | 1 | 0 | 4 | -355020494
| Online PSC |  | https://podminky.urs.cz/item/CS_URS_2022_01/564271111 | [14 empty] | Online PSC | 2
| VV |  | (2,0*2,0) "jáma pro napojení/ protlaková jáma |  | 4 | [12 empty] | VV | 2 | 2 | True | 0 | ROZPOCET
| VV |  | Součet - podkladní vrstva, asf.komunikace III.tř. |  | 4 | [12 empty] | VV | 2 | 4 | True | 1 | ROZPOCET
26 | K | 565166111 | Asfaltový beton vrstva podkladní ACP 22 (obalované kamenivo hrubozrnné - OKH) s rozprostřením a zhutněním v pruhu šířky přes 1,5 do 3 m, po zhutnění tl. 80 mm | m2 | 7.28 |  | 0 | CS ÚRS 2022 01 |  | základní |  | 0 | 0 | 0 | 0 | 0 | 4 | K | 2 |  |  |  | ROZPOCET | 0 | 0 | 0 | 0 | 0 | 1 | 0 | 4 | -419203848
| Online PSC |  | https://podminky.urs.cz/item/CS_URS_2022_01/565166111 | [14 empty] | Online PSC | 2
| VV |  | (2,8*2,6) "jáma pro napojení/ protlaková jáma |  | 7.28 | [12 empty] | VV | 2 | 2 | True | 0 | ROZPOCET
| VV |  | Součet - živ.podklady, asf.komunikace III.tř. |  | 7.28 | [12 empty] | VV | 2 | 4 | True | 1 | ROZPOCET
27 | K | 567121114 | Podklad ze směsi stmelené cementem SC bez dilatačních spár, s rozprostřením a zhutněním SC C 3/4 (SC I), po zhutnění tl. 150 mm | m2 | 5.76 |  | 0 | CS ÚRS 2022 01 |  | základní |  | 0 | 0 | 0 | 0 | 0 | 4 | K | 2 |  |  |  | ROZPOCET | 0 | 0 | 0 | 0 | 0 | 1 | 0 | 4 | 750835063
| Online PSC |  | https://podminky.urs.cz/item/CS_URS_2022_01/567121114 | [14 empty] | Online PSC | 2
| VV |  | (2,4*2,4) "jáma pro napojení/ protlaková jáma |  | 5.76 | [12 empty] | VV | 2 | 2 | True | 0 | ROZPOCET
| VV |  | Součet - podkladní vrstva, asf.komunikace III.tř. |  | 5.76 | [12 empty] | VV | 2 | 4 | True | 1 | ROZPOCET
28 | K | 573111111 | Postřik infiltrační PI z asfaltu silničního s posypem kamenivem, v množství 0,60 kg/m2 | m2 | 8.96 |  | 0 | CS ÚRS 2022 01 |  | základní |  | 0 | 0 | 0 | 0 | 0 | 4 | K | 2 |  |  |  | ROZPOCET | 0 | 0 | 0 | 0 | 0 | 1 | 0 | 4 | 565565488
| Online PSC |  | https://podminky.urs.cz/item/CS_URS_2022_01/573111111 | [14 empty] | Online PSC | 2
29 | K | 573211111 | Postřik spojovací PS bez posypu kamenivem z asfaltu silničního, v množství 0,60 kg/m2 | m2 | 10.8 |  | 0 | CS ÚRS 2022 01 |  | základní |  | 0 | 0 | 0 | 0 | 0 | 4 | K | 2 |  |  |  | ROZPOCET | 0 | 0 | 0 | 0 | 0 | 1 | 0 | 4 | -964300839
| Online PSC |  | https://podminky.urs.cz/item/CS_URS_2022_01/573211111 | [14 empty] | Online PSC | 2
30 | K | 577144111 | Asfaltový beton vrstva obrusná ACO 11 (ABS) s rozprostřením a se zhutněním z nemodifikovaného asfaltu v pruhu šířky do 3 m tř. I, po zhutnění tl. 50 mm | m2 | 10.8 |  | 0 | CS ÚRS 2022 01 |  | základní |  | 0 | 0 | 0 | 0 | 0 | 4 | K | 2 |  |  |  | ROZPOCET | 0 | 0 | 0 | 0 | 0 | 1 | 0 | 4 | -637334480
| Online PSC |  | https://podminky.urs.cz/item/CS_URS_2022_01/577144111 | [14 empty] | Online PSC | 2
| VV |  | (3,6*3,0) "jáma pro napojení/ protlaková jáma |  | 10.8 | [12 empty] | VV | 2 | 2 | True | 0 | ROZPOCET
| VV |  | Součet - živ.kryt, asf.komunikace III.tř |  | 10.8 | [12 empty] | VV | 2 | 4 | True | 1 | ROZPOCET
31 | K | 577166111 | Asfaltový beton vrstva ložní ACL 22 (ABVH) s rozprostřením a zhutněním z nemodifikovaného asfaltu v pruhu šířky do 3 m, po zhutnění tl. 70 mm | m2 | 8.96 |  | 0 | CS ÚRS 2022 01 |  | základní |  | 0 | 0 | 0 | 0 | 0 | 4 | K | 2 |  |  |  | ROZPOCET | 0 | 0 | 0 | 0 | 0 | 1 | 0 | 4 | 1237684826
| Online PSC |  | https://podminky.urs.cz/item/CS_URS_2022_01/577166111 | [14 empty] | Online PSC | 2
| VV |  | (3,2*2,8) "jáma pro napojení/ protlaková jáma |  | 8.96 | [12 empty] | VV | 2 | 2 | True | 0 | ROZPOCET
| VV |  | Součet - živ.podklady, asf.komunikace III.tř. |  | 8.96 | [12 empty] | VV | 2 | 4 | True | 1 | ROZPOCET
| D | 8 | Trubní vedení |  |  |  | 0 |  |  |  |  | 0 |  | 3.1364 |  | 0 | 1 | D | 1 |  |  |  | ROZPOCET | [6 empty] | 0
32 | K | 857242122 | Montáž litinových tvarovek na potrubí litinovém tlakovém jednoosých na potrubí z trub přírubových v otevřeném výkopu, kanálu nebo v šachtě DN 80 | kus | 2 |  | 0 | CS ÚRS 2022 01 |  | základní |  | 0 | 0.00167 | 0.00334 | 0 | 0 | 4 | K | 2 |  |  |  | ROZPOCET | 0 | 0 | 0 | 0 | 0 | 1 | 0 | 4 | -223660469
| Online PSC |  | https://podminky.urs.cz/item/CS_URS_2022_01/857242122 | [14 empty] | Online PSC | 2
33 | M | 505008020016 | KOLENO PATNÍ PŘÍRUBOVÉ LITINOVÉ DLOUHÉ DN 80 | kus | 2 |  | 0 |  |  | základní |  | 0 | 0.0163 | 0.0326 | 0 | 0 | 8 | M | 2 |  |  |  | ROZPOCET | 0 | 0 | 0 | 0 | 0 | 1 | 0 | 4 | 1326845399
34 | K | 857244122 | Montáž litinových tvarovek na potrubí litinovém tlakovém odbočných na potrubí z trub přírubových v otevřeném výkopu, kanálu nebo v šachtě DN 80 | kus | 2 |  | 0 | CS ÚRS 2022 01 |  | základní |  | 0 | 0.00171 | 0.00342 | 0 | 0 | 4 | K | 2 |  |  |  | ROZPOCET | 0 | 0 | 0 | 0 | 0 | 1 | 0 | 4 | -305441007
| Online PSC |  | https://podminky.urs.cz/item/CS_URS_2022_01/857244122 | [14 empty] | Online PSC | 2
35 | M | 851008008016 | TVAROVKA ODBOČNÁ T-KUS DN 80-80 | kus | 2 |  | 0 |  |  | základní |  | 0 | 0.016 | 0.032 | 0 | 0 | 8 | M | 2 |  |  |  | ROZPOCET | 0 | 0 | 0 | 0 | 0 | 1 | 0 | 4 | -1285362444
36 | K | 871241211 | Montáž vodovodního potrubí z plastů v otevřeném výkopu z polyetylenu PE 100 svařovaných elektrotvarovkou SDR 11/PN16 D 90 x 8,2 mm | m | 412 |  | 0 | CS ÚRS 2022 01 |  | základní |  | 0 | 0 | 0 | 0 | 0 | 4 | K | 2 |  |  |  | ROZPOCET | 0 | 0 | 0 | 0 | 0 | 1 | 0 | 4 | 1401704005
| Online PSC |  | https://podminky.urs.cz/item/CS_URS_2022_01/871241211 | [14 empty] | Online PSC | 2
| VV |  | 361,0+51,0 |  | 412 | [12 empty] | VV | 2 | 2 | True | 1 | ROZPOCET
37 | M | 28618178R | trubka vodovodní PE 100 Gerofit SDR 11 90x8,2mm, s ochranným pláštěm z PP (typ 3 dle PAS 1075); 12m | m | 418.18 |  | 0 |  |  | základní |  | 0 | 0.00212 | 0.88654 | 0 | 0 | 8 | M | 2 |  |  |  | ROZPOCET | 0 | 0 | 0 | 0 | 0 | 1 | 0 | 4 | 1349957788
| VV |  | 412*1,015 'Přepočtené koeficientem množství |  | 418.18 | [12 empty] | VV | 2 | 2 | False | 1 | ROZPOCET
38 | K | 877161101 | Montáž tvarovek na vodovodním plastovém potrubí z polyetylenu PE 100 elektrotvarovek SDR 11/PN16 spojek, oblouků nebo redukcí d 32 | kus | 11 |  | 0 | CS ÚRS 2022 01 |  | základní |  | 0 | 0 | 0 | 0 | 0 | 4 | K | 2 |  |  |  | ROZPOCET | 0 | 0 | 0 | 0 | 0 | 1 | 0 | 4 | 1221994567
| Online PSC |  | https://podminky.urs.cz/item/CS_URS_2022_01/877161101 | [14 empty] | Online PSC | 2
39 | M | 28612219R | elektrospojka s lehce vyrazitelným dorazem MB D 32 mm PE100 SDR11 | kus | 11 |  | 0 |  |  | základní |  | 0 | 6e-05 | 0.00066 | 0 | 0 | 8 | M | 2 |  |  |  | ROZPOCET | 0 | 0 | 0 | 0 | 0 | 1 | 0 | 4 | -1546531875
40 | K | 877211101 | Montáž tvarovek na vodovodním plastovém potrubí z polyetylenu PE 100 elektrotvarovek SDR 11/PN16 spojek, oblouků nebo redukcí d 63 | kus | 1 |  | 0 | CS ÚRS 2022 01 |  | základní |  | 0 | 0 | 0 | 0 | 0 | 4 | K | 2 |  |  |  | ROZPOCET | 0 | 0 | 0 | 0 | 0 | 1 | 0 | 4 | -747638106
| Online PSC |  | https://podminky.urs.cz/item/CS_URS_2022_01/877211101 | [14 empty] | Online PSC | 2
41 | M | 28612222R | elektrospojka s lehce vyrazitelným dorazem MB D 63 mm PE100 SDR11 | kus | 1 |  | 0 |  |  | základní |  | 0 | 0.00022 | 0.00022 | 0 | 0 | 8 | M | 2 |  |  |  | ROZPOCET | 0 | 0 | 0 | 0 | 0 | 1 | 0 | 4 | -1339141151
42 | K | 877241101 | Montáž tvarovek na vodovodním plastovém potrubí z polyetylenu PE 100 elektrotvarovek SDR 11/PN16 spojek, oblouků nebo redukcí d 90 | kus | 12 |  | 0 | CS ÚRS 2022 01 |  | základní |  | 0 | 0 | 0 | 0 | 0 | 4 | K | 2 |  |  |  | ROZPOCET | 0 | 0 | 0 | 0 | 0 | 1 | 0 | 4 | -291459375
| Online PSC |  | https://podminky.urs.cz/item/CS_URS_2022_01/877241101 | [14 empty] | Online PSC | 2
43 | M | 28612224R | elektrospojka s lehce vyrazitelným dorazem MB D 90 mm PE100 SDR11 | kus | 12 |  | 0 |  |  | základní |  | 0 | 0.00051 | 0.00612 | 0 | 0 | 8 | M | 2 |  |  |  | ROZPOCET | 0 | 0 | 0 | 0 | 0 | 1 | 0 | 4 | 1776479221
44 | M | 28612571R | lemový nákružek dlouhé provedení BE D 90 mm PE100 SDR11, tvarovka na tupo | kus | 8 |  | 0 |  |  | základní |  | 0 | 0.00048 | 0.00384 | 0 | 0 | 8 | M | 2 |  |  |  | ROZPOCET | 0 | 0 | 0 | 0 | 0 | 1 | 0 | 4 | 523577857
45 | M | 28612586R | profilovaná volná příruba BFL D 90/80 mm, tvárná litina poplastovaná PP vrstvou | kus | 8 |  | 0 |  |  | základní |  | 0 | 0.0011 | 0.0088 | 0 | 0 | 8 | M | 2 |  |  |  | ROZPOCET | 0 | 0 | 0 | 0 | 0 | 1 | 0 | 4 | 4179474
46 | M | 28612646R | oblouk 22° dlouhé provedení BB22° bezešvý D 90 mm PE100 SDR11, tvarovka na tupo | kus | 2 |  | 0 |  |  | základní |  | 0 | 0 | 0 | 0 | 0 | 8 | M | 2 |  |  |  | ROZPOCET | 0 | 0 | 0 | 0 | 0 | 1 | 0 | 4 | 812605125
47 | K | 877241126 | Montáž tvarovek na vodovodním plastovém potrubí z polyetylenu PE 100 elektrotvarovek SDR 11/PN16 T-kusů navrtávacích s ventilem a 360° otočnou odbočkou d 90/32 | kus | 11 |  | 0 | CS ÚRS 2022 01 |  | základní |  | 0 | 0 | 0 | 0 | 0 | 4 | K | 2 |  |  |  | ROZPOCET | 0 | 0 | 0 | 0 | 0 | 1 | 0 | 4 | 1699400994
| Online PSC |  | https://podminky.urs.cz/item/CS_URS_2022_01/877241126 | [14 empty] | Online PSC | 2
48 | M | 28612353R | elektro navrtávací odbočkový ventil D 90/32 mm DAV s prodlouženým hrdlem PE100 SDR11 | kus | 11 |  | 0 |  |  | základní |  | 0 | 0.00175 | 0.01925 | 0 | 0 | 8 | M | 2 |  |  |  | ROZPOCET | 0 | 0 | 0 | 0 | 0 | 1 | 0 | 4 | -1178718220
49 | K | 877241127 | Montáž tvarovek na vodovodním plastovém potrubí z polyetylenu PE 100 elektrotvarovek SDR 11/PN16 T-kusů navrtávacích s ventilem a 360° otočnou odbočkou d 90/63 | kus | 1 |  | 0 | CS ÚRS 2022 01 |  | základní |  | 0 | 0 | 0 | 0 | 0 | 4 | K | 2 |  |  |  | ROZPOCET | 0 | 0 | 0 | 0 | 0 | 1 | 0 | 4 | 1758272512
| Online PSC |  | https://podminky.urs.cz/item/CS_URS_2022_01/877241127 | [14 empty] | Online PSC | 2
50 | M | 28612356R | elektro navrtávací odbočkový ventil D 90/63 mm DAV s prodlouženým hrdlem PE100 SDR11 | kus | 1 |  | 0 |  |  | základní |  | 0 | 0.00187 | 0.00187 | 0 | 0 | 8 | M | 2 |  |  |  | ROZPOCET | 0 | 0 | 0 | 0 | 0 | 1 | 0 | 4 | 1696927597
51 | M | 28612377R | zemní souprava EBS teleskopická 1,1 - 1,8 m pro navrtávací odbočkový ventil | kus | 12 |  | 0 |  |  | základní |  | 0 | 0.0036 | 0.0432 | 0 | 0 | 8 | M | 2 |  |  |  | ROZPOCET | 0 | 0 | 0 | 0 | 0 | 1 | 0 | 4 | -1608583133
52 | K | 891241112 | Montáž vodovodních armatur na potrubí šoupátek nebo klapek uzavíracích v otevřeném výkopu nebo v šachtách s osazením zemní soupravy (bez poklopů) DN 80 | kus | 6 |  | 0 | CS ÚRS 2022 01 |  | základní |  | 0 | 0.00162 | 0.00972 | 0 | 0 | 4 | K | 2 |  |  |  | ROZPOCET | 0 | 0 | 0 | 0 | 0 | 1 | 0 | 4 | 2139307102
| Online PSC |  | https://podminky.urs.cz/item/CS_URS_2022_01/891241112 | [14 empty] | Online PSC | 2
53 | M | 400208000016 | ŠOUPĚ E2 PŘÍRUBOVÉ KRÁTKÉ 80 | kus | 6 |  | 0 |  |  | základní |  | 0 | 0.01847 | 0.11082 | 0 | 0 | 8 | M | 2 |  |  |  | ROZPOCET | 0 | 0 | 0 | 0 | 0 | 1 | 0 | 4 | -735969444
54 | M | 950205010003 | SOUPRAVA ZEMNÍ TELESKOPICKÁ E2-1,3 -1,8 50-100 (1,3-1,8m) | kus | 6 |  | 0 |  |  | základní |  | 0 | 0.0073 | 0.0438 | 0 | 0 | 8 | M | 2 |  |  |  | ROZPOCET | 0 | 0 | 0 | 0 | 0 | 1 | 0 | 4 | 860776405
55 | K | 891247111 | Montáž vodovodních armatur na potrubí hydrantů podzemních (bez osazení poklopů) DN 80 | kus | 2 |  | 0 | CS ÚRS 2022 01 |  | základní |  | 0 | 0.00136 | 0.00272 | 0 | 0 | 4 | K | 2 |  |  |  | ROZPOCET | 0 | 0 | 0 | 0 | 0 | 1 | 0 | 4 | 591427009
| Online PSC |  | https://podminky.urs.cz/item/CS_URS_2022_01/891247111 | [14 empty] | Online PSC | 2
56 | M | K24008015016 | HYDRANT PODZEMNÍ DN 80/1,5 m s dvojitým uzavíráním | kus | 2 |  | 0 |  |  | základní |  | 0 | 0.038 | 0.076 | 0 | 0 | 8 | M | 2 |  |  |  | ROZPOCET | 0 | 0 | 0 | 0 | 0 | 1 | 0 | 4 | -1849749760
57 | K | 892241111 | Tlakové zkoušky vodou na potrubí DN do 80 | m | 412 |  | 0 | CS ÚRS 2022 01 |  | základní |  | 0 | 0 | 0 | 0 | 0 | 4 | K | 2 |  |  |  | ROZPOCET | 0 | 0 | 0 | 0 | 0 | 1 | 0 | 4 | -1700691415
| Online PSC |  | https://podminky.urs.cz/item/CS_URS_2022_01/892241111 | [14 empty] | Online PSC | 2
58 | K | 892273122 | Proplach a dezinfekce vodovodního potrubí DN od 80 do 125 | m | 412 |  | 0 | CS ÚRS 2022 01 |  | základní |  | 0 | 0 | 0 | 0 | 0 | 4 | K | 2 |  |  |  | ROZPOCET | 0 | 0 | 0 | 0 | 0 | 1 | 0 | 4 | -1651238185
| Online PSC |  | https://podminky.urs.cz/item/CS_URS_2022_01/892273122 | [14 empty] | Online PSC | 2
59 | K | 89490001R | Přepojení potrubí stávající vodovodní přípojky D 32 mm - kompletní provedení včetně přerušení a úpravy stáv.potrubí, dokopávka max. do 2,0 m, dodávka potřebného materiálu ( spojky, přechodky apod.) | kus | 11 |  | 0 |  |  | základní |  | 0 | 0 | 0 | 0 | 0 | 4 | K | 2 |  |  |  | ROZPOCET | 0 | 0 | 0 | 0 | 0 | 1 | 0 | 4 | 1799316239
60 | K | 89490004R | Přepojení potrubí stávající vodovodní přípojky D 63 mm - kompletní provedení včetně přerušení a úpravy stáv.potrubí, dokopávka max. do 2,0 m, dodávka potřebného materiálu ( spojky, přechodky apod.) | kus | 1 |  | 0 |  |  | základní |  | 0 | 0 | 0 | 0 | 0 | 4 | K | 2 |  |  |  | ROZPOCET | 0 | 0 | 0 | 0 | 0 | 1 | 0 | 4 | -2121389255
61 | K | 89490106R | Přerušení/odříznutí potrubí stávajícího vodovodního řadu D 63 mm - kompletní provedení a dodávka včetně zaslepení stáv.potrubí | kus | 2 |  | 0 |  |  | základní |  | 0 | 0 | 0 | 0 | 0 | 4 | K | 2 |  |  |  | ROZPOCET | 0 | 0 | 0 | 0 | 0 | 1 | 0 | 4 | -915994669
62 | K | 899401111 | Osazení poklopů litinových ventilových | kus | 12 |  | 0 | CS ÚRS 2022 01 |  | základní |  | 0 | 0.06383 | 0.76596 | 0 | 0 | 4 | K | 2 |  |  |  | ROZPOCET | 0 | 0 | 0 | 0 | 0 | 1 | 0 | 4 | 1351227192
| Online PSC |  | https://podminky.urs.cz/item/CS_URS_2022_01/899401111 | [14 empty] | Online PSC | 2
63 | M | 28612397R | univerzální podkladová deska z tvárné litiny (GGG40) | kus | 12 |  | 0 |  |  | základní |  | 0 | 0.0032 | 0.0384 | 0 | 0 | 8 | M | 2 |  |  |  | ROZPOCET | 0 | 0 | 0 | 0 | 0 | 1 | 0 | 4 | -1826162211
64 | M | 28612403R | litinový poklop ventilový , černé víčko | kus | 12 |  | 0 |  |  | základní |  | 0 | 0.006 | 0.072 | 0 | 0 | 8 | M | 2 |  |  |  | ROZPOCET | 0 | 0 | 0 | 0 | 0 | 1 | 0 | 4 | 673961390
65 | K | 899401112 | Osazení poklopů litinových šoupátkových | kus | 2 |  | 0 | CS ÚRS 2022 01 |  | základní |  | 0 | 0.12303 | 0.24606 | 0 | 0 | 4 | K | 2 |  |  |  | ROZPOCET | 0 | 0 | 0 | 0 | 0 | 1 | 0 | 4 | -426710411
| Online PSC |  | https://podminky.urs.cz/item/CS_URS_2022_01/899401112 | [14 empty] | Online PSC | 2
66 | M | 348100000000 | PODKLAD. DESKA UNI | kus | 2 |  | 0 |  |  | základní |  | 0 | 0 | 0 | 0 | 0 | 8 | M | 2 |  |  |  | ROZPOCET | 0 | 0 | 0 | 0 | 0 | 1 | 0 | 4 | -841580977
67 | M | 175000000003 | POKLOP ULIČNÍ ŠOUP. LITINOVÝ LOGO VODA | kus | 2 |  | 0 |  |  | základní |  | 0 | 1e-05 | 2e-05 | 0 | 0 | 8 | M | 2 |  |  |  | ROZPOCET | 0 | 0 | 0 | 0 | 0 | 1 | 0 | 4 | 1422738061
68 | K | 899401113 | Osazení poklopů litinových hydrantových | kus | 2 |  | 0 | CS ÚRS 2022 01 |  | základní |  | 0 | 0.32906 | 0.65812 | 0 | 0 | 4 | K | 2 |  |  |  | ROZPOCET | 0 | 0 | 0 | 0 | 0 | 1 | 0 | 4 | -1943942587
| Online PSC |  | https://podminky.urs.cz/item/CS_URS_2022_01/899401113 | [14 empty] | Online PSC | 2
69 | M | 195000000002 | HYDRANTOVÝ POKLOP 21 kg, tuhý, litinový | kus | 2 |  | 0 |  |  | základní |  | 0 | 0.021 | 0.042 | 0 | 0 | 8 | M | 2 |  |  |  | ROZPOCET | 0 | 0 | 0 | 0 | 0 | 1 | 0 | 4 | 2023936901
70 | M | 348200000000 | PODKLADOVÁ DESKA POD HYDRANTOVÝ POKLOP | kus | 2 |  | 0 |  |  | základní |  | 0 | 0.001 | 0.002 | 0 | 0 | 8 | M | 2 |  |  |  | ROZPOCET | 0 | 0 | 0 | 0 | 0 | 1 | 0 | 4 | -2014864334
71 | K | 899713111 | Orientační tabulky na vodovodních a kanalizačních řadech na sloupku ocelovém nebo betonovém | kus | 3 |  | 0 | CS ÚRS 2022 01 |  | základní |  | 0 | 0.00016 | 0.00048 | 0 | 0 | 4 | K | 2 |  |  |  | ROZPOCET | 0 | 0 | 0 | 0 | 0 | 1 | 0 | 4 | 1230188082
| Online PSC |  | https://podminky.urs.cz/item/CS_URS_2022_01/899713111 | [14 empty] | Online PSC | 2
72 | M | 14540101R | sloupek - ocelová trubka 5/4" dl. 2,30 m, včetně nátěru sloupku a betonové patky | kus | 3 |  | 0 |  |  | základní |  | 0 | 0.0088 | 0.0264 | 0 | 0 | 8 | M | 2 |  |  |  | ROZPOCET | 0 | 0 | 0 | 0 | 0 | 1 | 0 | 4 | 79544068
| D | 9 | Ostatní konstrukce a práce, bourání |  |  |  | 0 |  |  |  |  | 0 |  | 0 |  | 0 | 1 | D | 1 |  |  |  | ROZPOCET | [6 empty] | 0
73 | K | 919010-R | Zalití spár flexibilní živičnou zálivkou se zadrcením | m | 9.6 |  | 0 |  |  | základní |  | 0 | 0 | 0 | 0 | 0 | 4 | K | 2 |  |  |  | ROZPOCET | 0 | 0 | 0 | 0 | 0 | 1 | 0 | 4 | 1854271257
74 | K | 919731121 | Zarovnání styčné plochy podkladu nebo krytu podél vybourané části komunikace nebo zpevněné plochy živičné tl. do 50 mm | m | 9.6 |  | 0 | CS ÚRS 2022 01 |  | základní |  | 0 | 0 | 0 | 0 | 0 | 4 | K | 2 |  |  |  | ROZPOCET | 0 | 0 | 0 | 0 | 0 | 1 | 0 | 4 | 1062285166
| Online PSC |  | https://podminky.urs.cz/item/CS_URS_2022_01/919731121 | [14 empty] | Online PSC | 2
75 | K | 919735111 | Řezání stávajícího živičného krytu nebo podkladu hloubky do 50 mm | m | 9.6 |  | 0 | CS ÚRS 2022 01 |  | základní |  | 0 | 0 | 0 | 0 | 0 | 4 | K | 2 |  |  |  | ROZPOCET | 0 | 0 | 0 | 0 | 0 | 1 | 0 | 4 | -2060695812
| Online PSC |  | https://podminky.urs.cz/item/CS_URS_2022_01/919735111 | [14 empty] | Online PSC | 2
| VV |  | 3,6+(2*3,0) "jáma pro napojení/ protlaková jáma |  | 9.6 | [12 empty] | VV | 2 | 2 | True | 0 | ROZPOCET
| VV |  | Součet - řezání krytu asf.komunikace III.tř. |  | 9.6 | [12 empty] | VV | 2 | 4 | True | 1 | ROZPOCET
| D | 997 | Přesun sutě |  |  |  | 0 |  |  |  |  | 0 |  | 0 |  | 0 | 1 | D | 1 |  |  |  | ROZPOCET | [6 empty] | 0
76 | K | 997221571 | Vodorovná doprava vybouraných hmot bez naložení, ale se složením a s hrubým urovnáním na vzdálenost do 1 km | t | 8.447 |  | 0 | CS ÚRS 2022 01 |  | základní |  | 0 | 0 | 0 | 0 | 0 | 4 | K | 2 |  |  |  | ROZPOCET | 0 | 0 | 0 | 0 | 0 | 1 | 0 | 4 | 2139380588
| Online PSC |  | https://podminky.urs.cz/item/CS_URS_2022_01/997221571 | [14 empty] | Online PSC | 2
| P |  | Poznámka k položce: přesun kameniva a asfaltu vybouraného v komunikacích | [14 empty] | P | 2
77 | K | 997221579 | Vodorovná doprava vybouraných hmot bez naložení, ale se složením a s hrubým urovnáním na vzdálenost Příplatek k ceně za každý další i započatý 1 km přes 1 km | t | 77.85 |  | 0 | CS ÚRS 2022 01 |  | základní |  | 0 | 0 | 0 | 0 | 0 | 4 | K | 2 |  |  |  | ROZPOCET | 0 | 0 | 0 | 0 | 0 | 1 | 0 | 4 | 1414068141
| Online PSC |  | https://podminky.urs.cz/item/CS_URS_2022_01/997221579 | [14 empty] | Online PSC | 2
| VV |  | 9*8,650 |  | 77.85 | [12 empty] | VV | 2 | 2 | True | 1 | ROZPOCET
78 | K | 997221861 | Poplatek za uložení stavebního odpadu na recyklační skládce (skládkovné) z prostého betonu zatříděného do Katalogu odpadů pod kódem 17 01 01 | t | 1.872 |  | 0 | CS ÚRS 2022 01 |  | základní |  | 0 | 0 | 0 | 0 | 0 | 4 | K | 2 |  |  |  | ROZPOCET | 0 | 0 | 0 | 0 | 0 | 1 | 0 | 4 | 230614820
| Online PSC |  | https://podminky.urs.cz/item/CS_URS_2022_01/997221861 | [14 empty] | Online PSC | 2
79 | K | 997221873 | Poplatek za uložení stavebního odpadu na recyklační skládce (skládkovné) zeminy a kamení zatříděného do Katalogu odpadů pod kódem 17 05 04 | t | 1.76 |  | 0 | CS ÚRS 2022 01 |  | základní |  | 0 | 0 | 0 | 0 | 0 | 4 | K | 2 |  |  |  | ROZPOCET | 0 | 0 | 0 | 0 | 0 | 1 | 0 | 4 | -835786768
| Online PSC |  | https://podminky.urs.cz/item/CS_URS_2022_01/997221873 | [14 empty] | Online PSC | 2
80 | K | 997221875 | Poplatek za uložení stavebního odpadu na recyklační skládce (skládkovné) asfaltového bez obsahu dehtu zatříděného do Katalogu odpadů pod kódem 17 03 02 | t | 4.815 |  | 0 | CS ÚRS 2022 01 |  | základní |  | 0 | 0 | 0 | 0 | 0 | 4 | K | 2 |  |  |  | ROZPOCET | 0 | 0 | 0 | 0 | 0 | 1 | 0 | 4 | 707917015
| Online PSC |  | https://podminky.urs.cz/item/CS_URS_2022_01/997221875 | [14 empty] | Online PSC | 2
| VV |  | 3,573+1,242 |  | 4.815 | [12 empty] | VV | 2 | 2 | True | 1 | ROZPOCET
| D | 998 | Přesun hmot |  |  |  | 0 |  |  |  |  | 0 |  | 0 |  | 0 | 1 | D | 1 |  |  |  | ROZPOCET | [6 empty] | 0
81 | K | 998276101 | Přesun hmot pro trubní vedení hloubené z trub z plastických hmot nebo sklolaminátových pro vodovody nebo kanalizace v otevřeném výkopu dopravní vzdálenost do 15 m | t | 11.661 |  | 0 | CS ÚRS 2022 01 |  | základní |  | 0 | 0 | 0 | 0 | 0 | 4 | K | 2 |  |  |  | ROZPOCET | 0 | 0 | 0 | 0 | 0 | 1 | 0 | 4 | -1097998207
| Online PSC |  | https://podminky.urs.cz/item/CS_URS_2022_01/998276101 | [14 empty] | Online PSC | 2

## VRN - Vedlejší rozpočtové...
{bb8403c0-d2bd-4650-b7b3-9358eeba3d3e}
2
| KRYCÍ LIST SOUPISU PRACÍ | [7 empty] | v --- níže se nacházejí doplnkové a pomocné údaje k sestavám --- v | [8 empty] | False
Stavba:
Propojení skupinových vodovodů Sobotka a Kopidlno – pro stavbu B (Pševes, Drahoraz)
Objekt:
VRN - Vedlejší rozpočtové náklady a náklady s umístěním stavby
| KSO: |  |  |  |  | CC-CZ:
| Místo: |  | Únětice-Drahoraz-Pševes |  |  | Datum: | 27. 5. 2022
| Zadavatel: |  |  |  |  | IČ: | 60109149
|  | Vodohospodářská a obchodní společnost, a.s., Jičín |  |  |  | DIČ:
| Uchazeč: |  |  |  |  | IČ: | Vyplň údaj
|  | Vyplň údaj |  |  |  | DIČ: | Vyplň údaj
| Projektant: |  |  |  |  | IČ: | 27482782
|  | IKKO Hradec Králové,s.r.o., Bratří Štefanů 238, HK |  |  |  | DIČ:
| Zpracovatel: |  |  |  |  | IČ:
|  | P. Žehra, K. Hlaváčková |  |  |  | DIČ:
Poznámka:
| Cena bez DPH | [5 empty] | 250000
|  |  | Základ daně |  |  | Sazba daně | Výše daně
| DPH | základní | 250000 |  |  | 21% | 52500
|  | snížená | 0 |  |  | 15% | 0
|  | zákl. přenesená | 0 |  |  | 21% | 0
|  | sníž. přenesená | 0 |  |  | 15% | 0
|  | nulová | 0 |  |  | 0% | 0
| Cena s DPH |  |  | v | CZK |  | 302500
REKAPITULACE ČLENĚNÍ SOUPISU PRACÍ
Stavba:
Propojení skupinových vodovodů Sobotka a Kopidlno – pro stavbu B (Pševes, Drahoraz)
Objekt:
VRN - Vedlejší rozpočtové náklady a náklady s umístěním stavby
Místo: |  |  | Únětice-Drahoraz-Pševes |  |  | Datum: | 27. 5. 2022
Zadavatel: |  |  | Vodohospodářská a obchodní společnost, a.s., Jičín |  |  | Projektant: | IKKO Hradec Králové,s.r.o., Bratří Štefanů 238, HK
Uchazeč: |  |  | Vyplň údaj |  |  | Zpracovatel: | P. Žehra, K. Hlaváčková
Kód dílu - Popis | [6 empty] | Cena celkem [CZK]
Náklady stavby celkem | [6 empty] | 250000 | [11 empty] | -1
| VRN - Vedlejší rozpočtové náklady | [5 empty] | 250000
| VRN1 - Průzkumné, geodetické a projektové práce | [5 empty] | 0
| VRN3 - Zařízení staveniště | [5 empty] | 0
| VRN4 - Inženýrská činnost | [5 empty] | 0
| VRN5 - Finanční náklady | [5 empty] | 250000
| VRN7 - Provozní vlivy | [5 empty] | 0
| VRN9 - Ostatní náklady | [5 empty] | 0
SOUPIS PRACÍ
Stavba:
Propojení skupinových vodovodů Sobotka a Kopidlno – pro stavbu B (Pševes, Drahoraz)
Objekt:
VRN - Vedlejší rozpočtové náklady a náklady s umístěním stavby
Místo: |  |  | Únětice-Drahoraz-Pševes |  |  | Datum: | 27. 5. 2022
Zadavatel: |  |  | Vodohospodářská a obchodní společnost, a.s., Jičín |  |  | Projektant: | IKKO Hradec Králové,s.r.o., Bratří Štefanů 238, HK
Uchazeč: |  |  | Vyplň údaj |  |  | Zpracovatel: | P. Žehra, K. Hlaváčková
PČ | Typ | Kód | Popis | MJ | Množství | J.cena [CZK] | Cena celkem [CZK] | Cenová soustava |  | DPH | J. Nh [h] | Nh celkem [h] | J. hmotnost [t] | Hmotnost celkem [t] | J. suť [t] | Suť Celkem [t]
Náklady soupisu celkem | [6 empty] | 250000 |  |  |  |  | 0 |  | 0 |  | 0 |  | D | -1 | [7 empty] | 250000
| D | VRN | Vedlejší rozpočtové náklady |  |  |  | 250000 |  |  |  |  | 0 |  | 0 |  | 0 | 5 | D | 0 | ROZPOCET | [6 empty] | 250000
| D | VRN1 | Průzkumné, geodetické a projektové práce |  |  |  | 0 |  |  |  |  | 0 |  | 0 |  | 0 | 5 | D | 1 | ROZPOCET | [6 empty] | 0
1 | K | 011135000R | Hydrogeologický dohled základní | … | 1 |  | 0 |  |  | základní |  | 0 | 0 | 0 | 0 | 0 | 1024 | K | 2 | ROZPOCET | 0 | 0 | 0 | 0 | 0 | 1 | 0 | 1024 | 423535250
2 | K | 011303000 | Archeologická činnost bez rozlišení | … | 1 |  | 0 | CS ÚRS 2022 01 |  | základní |  | 0 | 0 | 0 | 0 | 0 | 1024 | K | 2 | ROZPOCET | 0 | 0 | 0 | 0 | 0 | 1 | 0 | 1024 | 1960566770
| Online PSC |  | https://podminky.urs.cz/item/CS_URS_2022_01/011303000 | [14 empty] | Online PSC | 2
| P |  | Poznámka k položce: - archeologický dohled a základní průzkum | [14 empty] | P | 2
3 | K | 012103000 | Geodetické práce před výstavbou | … | 1 |  | 0 | CS ÚRS 2022 01 |  | základní |  | 0 | 0 | 0 | 0 | 0 | 1024 | K | 2 | ROZPOCET | 0 | 0 | 0 | 0 | 0 | 1 | 0 | 1024 | -903802656
| Online PSC |  | https://podminky.urs.cz/item/CS_URS_2022_01/012103000 | [14 empty] | Online PSC | 2
| P |  | Poznámka k položce: - vytýčení stavby - trasy vodovodních řadů a objektů - vytýčení stáv. inženýrských sítí | [14 empty] | P | 2
4 | K | 012303000 | Geodetické práce po výstavbě | … | 1 |  | 0 | CS ÚRS 2022 01 |  | základní |  | 0 | 0 | 0 | 0 | 0 | 1024 | K | 2 | ROZPOCET | 0 | 0 | 0 | 0 | 0 | 1 | 0 | 1024 | 1034766625
| Online PSC |  | https://podminky.urs.cz/item/CS_URS_2022_01/012303000 | [14 empty] | Online PSC | 2
| P |  | Poznámka k položce: 1/ zaměření skutečného provedení stavby - vodovodní řady celk. délka 1092,0 m 2/ vyhotovení geometrických plánů | [14 empty] | P | 2
5 | K | 013254000 | Dokumentace skutečného provedení stavby | … | 1 |  | 0 | CS ÚRS 2022 01 |  | základní |  | 0 | 0 | 0 | 0 | 0 | 1024 | K | 2 | ROZPOCET | 0 | 0 | 0 | 0 | 0 | 1 | 0 | 1024 | 770162506
| Online PSC |  | https://podminky.urs.cz/item/CS_URS_2022_01/013254000 | [14 empty] | Online PSC | 2
| P |  | Poznámka k položce: - vypracování DSPS (výkresová a textová) - v počtu paré 4 - vypracování DSPS (elektronická verze ve formátu *dgn, *dwg, *pdf) - 2x CD | [14 empty] | P | 2
| D | VRN3 | Zařízení staveniště |  |  |  | 0 |  |  |  |  | 0 |  | 0 |  | 0 | 5 | D | 1 | ROZPOCET | [6 empty] | 0
6 | K | 030001000 | Zařízení staveniště | … | 1 |  | 0 | CS ÚRS 2022 01 |  | základní |  | 0 | 0 | 0 | 0 | 0 | 1024 | K | 2 | ROZPOCET | 0 | 0 | 0 | 0 | 0 | 1 | 0 | 1024 | 1648114529
| Online PSC |  | https://podminky.urs.cz/item/CS_URS_2022_01/030001000 | [14 empty] | Online PSC | 2
| P |  | Poznámka k položce: - úprava plochy pro ZS, zajištění energií, zřízení vybavení, oplocení, osvětlení a zabezpečení, zrušení ZS | [14 empty] | P | 2
| D | VRN4 | Inženýrská činnost |  |  |  | 0 |  |  |  |  | 0 |  | 0 |  | 0 | 5 | D | 1 | ROZPOCET | [6 empty] | 0
7 | K | 043194000 | Ostatní zkoušky | … | 1 |  | 0 | CS ÚRS 2022 01 |  | základní |  | 0 | 0 | 0 | 0 | 0 | 1024 | K | 2 | ROZPOCET | 0 | 0 | 0 | 0 | 0 | 1 | 0 | 1024 | 1089441766
| Online PSC |  | https://podminky.urs.cz/item/CS_URS_2022_01/043194000 | [14 empty] | Online PSC | 2
| P |  | Poznámka k položce: - např. provedení hutnících zkoušek v komunikacích - počet 20x ( SO 01 - 7x, SO 02 - 13x ) | [14 empty] | P | 2
8 | K | 049103000 | Náklady vzniklé v souvislosti s realizací stavby | … | 1 |  | 0 | CS ÚRS 2022 01 |  | základní |  | 0 | 0 | 0 | 0 | 0 | 1024 | K | 2 | ROZPOCET | 0 | 0 | 0 | 0 | 0 | 1 | 0 | 1024 | 1954637475
| Online PSC |  | https://podminky.urs.cz/item/CS_URS_2022_01/049103000 | [14 empty] | Online PSC | 2
| P |  | Poznámka k položce: - náklady na dočasný zábor pozemků - úhrada oprávněných poplatků | [14 empty] | P | 2
| D | VRN5 | Finanční náklady |  |  |  | 250000 |  |  |  |  | 0 |  | 0 |  | 0 | 5 | D | 1 | ROZPOCET | [6 empty] | 250000
9 | K | 052103000 | Rezerva investora | … | 1 | 250000 | 250000 | CS ÚRS 2022 01 |  | základní |  | 0 | 0 | 0 | 0 | 0 | 1024 | K | 2 | ROZPOCET | 250000 | 0 | 0 | 0 | 0 | 1 | 250000 | 1024 | 184586717
| Online PSC |  | https://podminky.urs.cz/item/CS_URS_2022_01/052103000 | [14 empty] | Online PSC | 2
| D | VRN7 | Provozní vlivy |  |  |  | 0 |  |  |  |  | 0 |  | 0 |  | 0 | 5 | D | 1 | ROZPOCET | [6 empty] | 0
10 | K | 072002000 | Silniční provoz | … | 1 |  | 0 | CS ÚRS 2022 01 |  | základní |  | 0 | 0 | 0 | 0 | 0 | 1024 | K | 2 | ROZPOCET | 0 | 0 | 0 | 0 | 0 | 1 | 0 | 1024 | -1315533938
| Online PSC |  | https://podminky.urs.cz/item/CS_URS_2022_01/072002000 | [14 empty] | Online PSC | 2
| P |  | Poznámka k položce: - omezení dopravy v místě stavby - dopravně inženýrské opatření - zřízení, údržba, přemístění a odstranění dočasného dopravního značení po dobu výstavby - projednání dopravního značení k dopravním omezením s pověřenými organizacemi | [14 empty] | P | 2
| D | VRN9 | Ostatní náklady |  |  |  | 0 |  |  |  |  | 0 |  | 0 |  | 0 | 5 | D | 1 | ROZPOCET | [6 empty] | 0
11 | K | 091002000 | Ostatní náklady související s objektem | … | 1 |  | 0 | CS ÚRS 2022 01 |  | základní |  | 0 | 0 | 0 | 0 | 0 | 1024 | K | 2 | ROZPOCET | 0 | 0 | 0 | 0 | 0 | 1 | 0 | 1024 | -1292381377
| Online PSC |  | https://podminky.urs.cz/item/CS_URS_2022_01/091002000 | [14 empty] | Online PSC | 2
| P |  | Poznámka k položce: - zřízení a zabezpečení provizorních vstupů a vjezdů ke stávajícím objektům po dobu výstavby | [14 empty] | P | 2
12 | K | 091804000R | Provizorní zásobování nemovitostí vodou - provedení suchovodu v dl. stanovené investorem 166,0 m | … | 1 |  | 0 |  |  | základní |  | 0 | 0 | 0 | 0 | 0 | 1024 | K | 2 | ROZPOCET | 0 | 0 | 0 | 0 | 0 | 1 | 0 | 1024 | 547867301
| P |  | Poznámka k položce: - provedení suchovodu při realizaci výměny vodovodu včetně všech doprovodných činností - délka stanovená investorem - 166,0 m - realizace suchovodu podléhá schválení investora po ověření potřeby přímo na místě stavby | [14 empty] | P | 2

## Pokyny pro vyplnění
Struktura údajů, formát souboru a metodika pro zpracování
Struktura
Soubor je složen ze záložky Rekapitulace stavby a záložek s názvem soupisu prací pro jednotlivé objekty ve formátu XLSX. Každá ze záložek přitom obsahuje
ještě samostatné sestavy vymezené orámovaním a nadpisem sestavy.
Rekapitulace stavby obsahuje sestavu Rekapitulace stavby a Rekapitulace objektů stavby a soupisů prací.
V sestavě Rekapitulace stavby jsou uvedeny informace identifikující předmět veřejné zakázky na stavební práce, KSO, CC-CZ, CZ-CPV, CZ-CPA a rekapitulaci
celkové nabídkové ceny uchazeče.
Termínem "uchazeč" (resp. zhotovitel) se myslí "účastník zadávacího řízení" ve smyslu zákona o zadávání veřejných zakázek.
V sestavě Rekapitulace objektů stavby a soupisů prací je uvedena rekapitulace stavebních objektů, inženýrských objektů, provozních souborů,
vedlejších a ostatních nákladů a ostatních nákladů s rekapitulací nabídkové ceny za jednotlivé soupisy prací. Na základě údaje Typ je možné
identifikovat, zda se jedná o objekt nebo soupis prací pro daný objekt:
|  | STA | Stavební objekt pozemní
|  | ING | Stavební objekt inženýrský
|  | PRO | Provozní soubor
|  | VON | Vedlejší a ostatní náklady
|  | OST | Ostatní
|  | Soupis | Soupis prací pro daný typ objektu
Soupis prací pro jednotlivé objekty obsahuje sestavy Krycí list soupisu prací, Rekapitulace členění soupisu prací, Soupis prací. Za soupis prací může být považován
i objekt stavby v případě, že neobsahuje podřízenou zakázku.
Krycí list soupisu obsahuje rekapitulaci informací o předmětu veřejné zakázky ze sestavy Rekapitulace stavby, informaci o zařazení objektu do KSO,
CC-CZ, CZ-CPV, CZ-CPA a rekapitulaci celkové nabídkové ceny uchazeče za aktuální soupis prací.
Rekapitulace členění soupisu prací obsahuje rekapitulaci soupisu prací ve všech úrovních členění soupisu tak, jak byla tato členění použita (např.
stavební díly, funkční díly, případně jiné členění) s rekapitulací nabídkové ceny.
Soupis prací obsahuje položky veškerých stavebních nebo montážních prací, dodávek materiálů a služeb nezbytných pro zhotovení stavebního objektu,
inženýrského objektu, provozního souboru, vedlejších a ostatních nákladů.
Pro položky soupisu prací se zobrazují následující informace:
|  | PČ |  | Pořadové číslo položky v aktuálním soupisu
|  | TYP |  | Typ položky: K - konstrukce, M - materiál, PP - plný popis, PSC - poznámka k souboru cen, P - poznámka k položce, VV - výkaz výměr
|  | Kód |  | Kód položky
|  | Popis |  | Zkrácený popis položky
|  | MJ |  | Měrná jednotka položky
|  | Množství |  | Množství v měrné jednotce
|  | J.cena |  | Jednotková cena položky. Zadaní může obsahovat namísto J.ceny sloupce J.materiál a J.montáž, jejichž součet definuje
J.cenu položky.
|  | Cena celkem |  | Celková cena položky daná jako součin množství a j.ceny
|  | Cenová soustava |  | Příslušnost položky do cenové soustavy
Ke každé položce soupisu prací se na samostatných řádcích může zobrazovat:
Plný popis položky
Poznámka k souboru cen a poznámka zadavatele
Výkaz výměr
Pokud je k řádku výkazu výměr evidovaný údaj ve sloupci Kód, jedná se o definovaný odkaz, na který se může odvolávat výkaz výměr z jiné položky.
Metodika pro zpracování
Jednotlivé sestavy jsou v souboru provázány. Editovatelné pole jsou zvýrazněny žlutým podbarvením, ostatní pole neslouží k editaci a nesmí být jakkoliv
modifikovány.
Uchazeč je pro podání nabídky povinen vyplnit žlutě podbarvená pole:
Pole Uchazeč v sestavě Rekapitulace stavby - zde uchazeč vyplní svůj název (název subjektu)
Pole IČ a DIČ v sestavě Rekapitulace stavby - zde uchazeč vyplní svoje IČ a DIČ
Datum v sestavě Rekapitulace stavby - zde uchazeč vyplní datum vytvoření nabídky
J.cena = jednotková cena v sestavě Soupis prací o maximálním počtu desetinných míst uvedených v poli
- pokud sestavy soupisů prací obsahují pole J.cena, měla by být všechna tato pole vyplněna nenulovými
Poznámka - nepovinný údaj pro položku soupisu
V případě, že sestavy soupisů prací neobsahují pole J.cena, potom ve všech soupisech prací obsahují pole:
- J.materiál - jednotková cena materiálu
- J.montáž - jednotková cena montáže
Uchazeč v tomto případě by měl vyplnit všechna pole J.materiál a pole J.montáž nenulovými kladnými číslicemi. V případech, kdy položka
neobsahuje žádný materiál je přípustné, aby pole J.materiál bylo vyplněno nulou. V případech, kdy položka neobsahuje žádnou montáž je přípustné,
aby pole J.montáž bylo vyplněno nulou. Obě pole - J.materiál, J.Montáž u jedné položky by však neměly být vyplněny nulou.
Rekapitulace stavby
Název |  |  | Povinný |  | Popis | Typ | Max. počet
atributu |  |  | (A/N) |  |  |  | znaků
Kód |  |  | A |  | Kód stavby | String | 20
Stavba |  |  | A |  | Název stavby | String | 120
Místo |  |  | N |  | Místo stavby | String | 50
Datum |  |  | A |  | Datum vykonaného exportu | Date
KSO |  |  | N |  | Klasifikace stavebního objektu | String | 15
CC-CZ |  |  | N |  | Klasifikace stavbeních děl | String | 15
CZ-CPV |  |  | N |  | Společný slovník pro veřejné zakázky | String | 20
CZ-CPA |  |  | N |  | Klasifikace produkce podle činností | String | 20
Zadavatel |  |  | N |  | Zadavatel zadaní | String | 50
IČ |  |  | N |  | IČ zadavatele zadaní | String | 20
DIČ |  |  | N |  | DIČ zadavatele zadaní | String | 20
Uchazeč |  |  | N |  | Uchazeč veřejné zakázky | String | 50
Projektant |  |  | N |  | Projektant | String | 50
Poznámka |  |  | N |  | Poznámka k zadání | String | 255
Sazba DPH |  |  | A |  | Rekapitulace sazeb DPH u položek soupisů | eGSazbaDph
Základna DPH |  |  | A |  | Základna DPH určena součtem celkové ceny z položek soupisů | Double
Hodnota DPH |  |  | A |  | Hodnota DPH | Double
Cena bez DPH |  |  | A |  | Celková cena bez DPH za celou stavbu. Sčítává se ze všech listů. | Double
Cena s DPH |  |  | A |  | Celková cena s DPH za celou stavbu | Double
Rekapitulace objektů stavby a soupisů prací
Název |  |  | Povinný |  | Popis | Typ | Max. počet
atributu |  |  | (A/N) |  |  |  | znaků
Kód |  |  | A |  | Přebírá se z Rekapitulace stavby | String | 20
Stavba |  |  | A |  | Přebírá se z Rekapitulace stavby | String | 120
Místo |  |  | N |  | Přebírá se z Rekapitulace stavby | String | 50
Datum |  |  | A |  | Přebírá se z Rekapitulace stavby | Date
Zadavatel |  |  | N |  | Přebírá se z Rekapitulace stavby | String | 50
Projektant |  |  | N |  | Přebírá se z Rekapitulace stavby | String | 50
Uchazeč |  |  | N |  | Přebírá se z Rekapitulace stavby | String | 50
Kód |  |  | A |  | Kód objektu | String | 20
Objektu, Soupis prací |  |  | A |  | Název objektu | String | 120
Cena bez DPH |  |  | A |  | Cena bez DPH za daný objekt | Double
Cena s DPH |  |  | A |  | Cena spolu s DPH za daný objekt | Double
Typ |  |  | A |  | Typ zakázky | eGTypZakazky
Krycí list soupisu
Název |  |  | Povinný |  | Popis | Typ | Max. počet
atributu |  |  | (A/N) |  |  |  | znaků
Stavba |  |  | A |  | Přebírá se z Rekapitulace stavby | String | 120
Objekt |  |  | A |  | Kód a název objektu | String | 20 + 120
Soupis |  |  | A |  | Kód a název soupisu | String | 20 + 120
KSO |  |  | N |  | Klasifikace stavebního objektu | String | 15
CC-CZ |  |  | N |  | Klasifikace stavbeních děl | String | 15
CZ-CPV |  |  | N |  | Společný slovník pro veřejné zakázky | String | 20
CZ-CPA |  |  | N |  | Klasifikace produkce podle činností | String | 20
Místo |  |  | N |  | Přebírá se z Rekapitulace stavby | String | 50
Zadavatel |  |  | N |  | Přebírá se z Rekapitulace stavby | String | 50
Uchazeč |  |  | N |  | Přebírá se z Rekapitulace stavby | String | 50
Projektant |  |  | N |  | Přebírá se z Rekapitulace stavby | String | 50
Poznámka |  |  | N |  | Poznámka k soupisu prací | String | 255
Sazba DPH |  |  | A |  | Rekapitulace sazeb DPH na položkách aktuálního soupisu | eGSazbaDph
Základna DPH |  |  | A |  | Základna DPH určena součtem celkové ceny z položek aktuálního soupisu | Double
Hodnota DPH |  |  | A |  | Hodnota DPH | Double
Cena bez DPH |  |  | A |  | Cena bez DPH za daný soupis | Double
Cena s DPH |  |  | A |  | Cena s DPH za daný soupis | Double
Rekapitulace členění soupisu prací
Název |  |  | Povinný |  | Popis | Typ | Max. počet
atributu |  |  | (A/N) |  |  |  | znaků
Stavba |  |  | A |  | Přebírá se z Rekapitulace stavby | String | 120
Objekt |  |  | A |  | Kód a název objektu, přebírá se z Krycího listu soupisu | String | 20 + 120
Soupis |  |  | A |  | Kód a název objektu, přebírá se z Krycího listu soupisu | String | 20 + 120
Místo |  |  | N |  | Přebírá se z Rekapitulace stavby | String | 50
Datum |  |  | A |  | Přebírá se z Rekapitulace stavby | Date
Zadavatel |  |  | N |  | Přebírá se z Rekapitulace stavby | String | 50
Projektant |  |  | N |  | Přebírá se z Rekapitulace stavby | String | 50
Uchazeč |  |  | N |  | Přebírá se z Rekapitulace stavby | String | 50
Kód dílu - Popis |  |  | A |  | Kód a název dílu ze soupisu | String | 20 + 100
Cena celkem |  |  | A |  | Cena celkem za díl ze soupisu | Double
Soupis prací
Název |  |  | Povinný |  | Popis | Typ | Max. počet
atributu |  |  | (A/N) |  |  |  | znaků
Stavba |  |  | A |  | Přebírá se z Rekapitulace stavby | String | 120
Objekt |  |  | A |  | Kód a název objektu | String | 20 + 120
Soupis |  |  | A |  | Přebírá se z Krycího listu soupisu | String | 20 + 120
Místo |  |  | N |  | Přebírá se z Krycího listu soupisu | String | 50
Datum |  |  | A |  | Přebírá se z Krycího listu soupisu | Date
Zadavatel |  |  | N |  | Přebírá se z Krycího listu soupisu | String | 50
Projektant |  |  | N |  | Přebírá se z Krycího listu soupisu | String | 50
Uchazeč |  |  | N |  | Přebírá se z Krycího listu soupisu | String | 50
PČ |  |  | A |  | Pořadové číslo položky soupisu | Long
Typ |  |  | A |  | Typ položky soupisu | eGTypPolozky | 1
Kód |  |  | A |  | Kód položky ze soupisu | String | 20
Popis |  |  | A |  | Popis položky ze soupisu | String | 255
MJ |  |  | A |  | Měrná jednotka položky | String | 10
Množství |  |  | A |  | Množství položky soupisu | Double
J.Cena |  |  | A |  | Jednotková cena položky | Double
Cena celkem |  |  | A |  | Cena celkem vyčíslena jako J.Cena * Množství | Double
Cenová soustava |  |  | N |  | Zařazení položky do cenové soustavy | String | 50
p |  |  | N |  | Poznámka položky ze soupisu | Memo
psc |  |  | N |  | Poznámka k souboru cen ze soupisu | Memo
pp |  |  | N |  | Plný popis položky ze soupisu | Memo
vv |  |  | N |  | Výkaz výměr (figura, výraz, výměra) ze soupisu | Text,Text,Double | 20, 150
DPH |  |  | A |  | Sazba DPH pro položku | eGSazbaDPH
Hmotnost |  |  | A |  | Hmotnost položky ze soupisu | Double
Suť |  |  | A |  | Suť položky ze soupisu | Double
Nh |  |  | N |  | Normohodiny položky ze soupisu | Double
Datová věta
Typ věty |  |  | Hodnota |  | Význam
eGSazbaDPH |  |  | základní |  | Základní sazba DPH
|  |  | snížená |  | Snížená sazba DPH
|  |  | nulová |  | Nulová sazba DPH
|  |  | zákl. přenesená |  | Základní sazba DPH přenesená
|  |  | sníž. přenesená |  | Snížená sazba DPH přenesená
eGTypZakazky |  |  | STA |  | Stavební objekt
|  |  | PRO |  | Provozní soubor
|  |  | ING |  | Inženýrský objekt
|  |  | VON |  | Vedlejší a ostatní náklady
|  |  | OST |  | Ostatní náklady
eGTypPolozky |  |  | 1 |  | Položka typu HSV
|  |  | 2 |  | Položka typu PSV
|  |  | 3 |  | Položka typu M
|  |  | 4 |  | Položka typu OST